## 100R !2020
2021-10-27
| Расценки на работы по котлу 100R (серия 2020) |  |  |  | Вес котла | 0.56 | т | т
п/п | Наименование работ | Оборудование | № рабочего цента | ГОСТ и тип сварочного шва | ед.изм. | Объём работ (максимальный в смену) | Трудоёмкость в смену, час | Численность, чел. | Трудоёмкость на 1 ед./заготовку, чел/час | Кол-во ед./заготовок на 1 котел | Трудоёмкость на 1 котел, чел/час | Расценка за объем работ, руб. | Стоимость часа, руб | Загрузка оборудования на 1 котел, часов
| 05. Резка металлопроката | [10 empty] | 312.6347 |  | 1.7763
05.01 | Резка. Круг 16 (кол-во резов ≥ 5) | Станок лентопильный ARG 220 | 304/305 |  | шт | 512.8205 | 10 | 1 | 0.0195 | 8 | 0.156 | 27.456 | 176 | 0.156
05.02 | Резка. Круг 20 (кол-во резов ≥ 5) | Станок лентопильный ARG 220 | 304/305 |  | шт | 379.7468 | 10 | 1 | 0.026333 | 2 | 0.052667 | 9.2693 | 176 | 0.052667
05.03 | Резка. Круг 30 (кол-во резов ≥ 5) | Станок лентопильный ARG 220 | 304/305 |  | шт | 200 | 10 | 1 | 0.05 | 2 | 0.1 | 17.6 | 176 | 0.1
05.04 | Резка. Труба 21,3х2,8 (кол-во резов ≥ 5) | Станок лентопильный ARG 220 | 304/305 |  | шт | 582.5243 | 10 | 1 | 0.017167 | 9 | 0.1545 | 27.192 | 176 | 0.1545
05.05 | Резка. Труба 219х8 (кол-во резов ≥ 5) | Станок лентопильный ARG 220 | 304/305 |  | шт | 29.2398 | 10 | 1 | 0.342 | 1 | 0.342 | 60.192 | 176 | 0.342
05.06 | Резка. Труба 42,3х3,2 (кол-во резов ≥ 5) | Станок лентопильный ARG 220 | 304/305 |  | шт | 322.5806 | 10 | 1 | 0.031 | 1 | 0.031 | 5.456 | 176 | 0.031
05.07 | Резка. Труба 51х3,5 (кол-во резов ≥ 5) | Станок лентопильный ARG 220 | 304/305 |  | шт | 257.5107 | 10 | 1 | 0.038833 | 18 | 0.699 | 123.024 | 176 | 0.699
05.08 | Резка. Труба 57х3 (кол-во резов ≥ 5) | Станок лентопильный ARG 220 | 304/305 |  | шт | 263.1579 | 10 | 1 | 0.038 | 3 | 0.114 | 20.064 | 176 | 0.114
05.09 | Резка. Уголок 25х25х3 (кол-во резов ≥ 5) | Станок лентопильный ARG 220 | 304/305 |  | шт | 631.5789 | 10 | 1 | 0.015833 | 1 | 0.015833 | 2.7867 | 176 | 0.015833
05.10 | Резка. Уголок 40х40х4 (кол-во резов ≥ 5) | Станок лентопильный ARG 220 | 304/305 |  | шт | 454.5455 | 10 | 1 | 0.022 | 4 | 0.088 | 15.488 | 176 | 0.088
05.11 | Резка. Швеллер 10У (кол-во резов ≥ 5) | Станок лентопильный ARG 220 | 304/305 |  | шт | 857.1429 | 10 | 1 | 0.011667 | 2 | 0.023333 | 4.1067 | 176 | 0.023333
| 20. Топочная камера | [10 empty] | 2731.0929 |  | 11.6287
20.05 | Резка трубы Ø426 в размер для обечайки топочной камеры. Зачистка торцов | Вращатель. Ручная плазма | 102 |  | обечайка | 10 | 10 | 1 | 1 | 1 | 1 | 200 | 200 | 1
20.42 | Штамповка днища топочной камеры | Пресс | 124 |  | днище | 19.2 | 10 | 1 | 0.52083 | 1 | 0.52083 | 104.1667 | 200 | 0.52083
20.44 | Фланжирование днища топочной камеры. Подрезка, торцовка | Фланжер. Манипулятор+ручная плазма | 121/122 |  | днище | 3.33 | 10 | 1 | 3.003 | 1 | 3.003 | 600.6006 | 200 | 3.003
20.45 | Сварка технологического отверстия в днище топочной камеры | Полуавтомат | 108/117 | ГОСТ 14771-76 С15 | пог.м. | 15.4 | 10 | 1 | 0.64935 | 0.76653 | 0.49774 | 99.5488 | 200 | 0.49774
20.49 | Сборка днища с обечайкой топочной камеры | Участок сборки (сборка) | 110 |  | узел = обечайка + днище | 19.34 | 10 | 2 | 1.0341 | 1 | 1.0341 | 206.8252 | 200 | 0.51706
20.50 | Сварка днища с обечайкой топочной камеры на колонне флюс | Полуавтомат | 109 | ГОСТ 8713-79 С7 | пог.м. | 40 | 10 | 1 | 0.25 | 1.3383 | 0.33457 | 66.9139 | 200 | 0.33457
|  | Колонна флюс | 109 |  | пог.м. | 27 | 10 | 1 | 0.37037 | 1.3383 | 0.49566 | 99.1318 | 200 | 0.49566
20.51 | Сварка днища с обечайкой топочной камеры на колонне газ | Полуавтомат | 107 | ГОСТ 14771-76 С7 | пог.м. | 40 | 10 | 1 | 0.25 | 1.3383 | 0.33457 | 66.9139 | 200 | 0.33457
|  | Разделка шва | 107 |  | пог.м. | 25 | 10 | 1 | 0.4 | 1.3383 | 0.53531 | 94.2148 | 176 | 0.53531
|  | Колонна газ | 107 |  | пог.м. | 28.5 | 10 | 1 | 0.35088 | 1.3383 | 0.46957 | 93.9143 | 200 | 0.46957
20.70 | Гибка трубной доски 100R.1500.002 | Гибочный станок | 224 |  |  | 57.5 | 10 | 2 | 0.34783 | 1 | 0.34783 | 69.5652 | 200 | 0.17391
20.110 | Сборка-сварка трубной доски с обечайкой топочной камеры. Разделка шва | Участок сборки (сборка) | 110 |  | узел = обечайка + тр. доска | 25 | 10 | 2 | 0.8 | 1 | 0.8 | 160 | 200 | 0.4
|  | Участок сборки (сварка) | 110 | ГОСТ 14771-76 У7 | пог.м. | 40 | 10 | 1 | 0.25 | 2.6766 | 0.66914 | 133.8279 | 200 | 0.66914
20.130 | Штамповка диска 100R.1500.005 | Пресс | 124 |  | днище | 19.3 | 10 | 1 | 0.51813 | 1 | 0.51813 | 103.6269 | 200 | 0.51813
20.135 | Сборка диска 100R.1500.005 со стаканом 100R.1500.004 | Участок сборки (сборка) | 117 |  | узел = обечайка + днище | 20 | 10 | 2 | 1 | 1 | 1 | 200 | 200 | 0.5
20.140 | Сварка диска 100R.1500.005 со стаканом 100R.1500.004 | Полуавтомат | 117 | ГОСТ 14771-76-Т1-К8 | пог.м. | 40 | 10 | 1 | 0.25 | 2.2682 | 0.56704 | 113.4081 | 200 | 0.56704
20.145 | Сборка стакана 100R.1500.004 с днищем топочной камеры | Участок сборки (сборка) | 110 |  | узел = обечайка + днище | 20 | 10 | 2 | 1 | 1 | 1 | 200 | 200 | 0.5
20.150 | Сварка стакана 100R.1500.004 с днищем топочной камеры | Полуавтомат | 110 | ГОСТ 14771-76-Т1-К8 | пог.м. | 40 | 10 | 1 | 0.25 | 2.3687 | 0.59217 | 118.4346 | 200 | 0.59217
| 30. Корпус | [10 empty] | 1497.2701 |  | 5.7723
30.06 | Вальцовка обечаек корпуса | Вальцы. Обечайка №1 L=820мм | 105 |  | обечайка | 17.69 | 10 | 1 | 0.56529 | 1 | 0.56529 | 113.0582 | 200 | 0.56529
30.07 | Вальцовка накладок под патрубки (воротников), накладок под рымы | Вальцы | 105 |  | накладки | 55 | 10 | 1 | 0.18182 | 3 | 0.54545 | 109.0909 | 200 | 0.54545
30.10 | Сварка продольных швов обечаек корпуса на колонне флюс | Полуавтомат. Обечайка №1 L=820мм | 109 | ГОСТ 8713-79 С21АФш | пог.м. | 40 | 10 | 1 | 0.25 | 0.92 | 0.23 | 46 | 200 | 0.23
|  | Колонна флюс. Обечайка №1 L=820мм | 109 |  | пог.м. | 27 | 10 | 1 | 0.37037 | 0.92 | 0.34074 | 68.1481 | 200 | 0.34074
30.11 | Сварка продольных швов обечаек корпуса на колонне газ | Полуавтомат. Обечайка №1 L=820мм | 107 | ГОСТ 14771-76 С7 | пог.м. | 40 | 10 | 1 | 0.25 | 0.92 | 0.23 | 46 | 200 | 0.23
|  | Разделка шва. Обечайка №1 L=820мм | 107 |  | пог.м. | 25 | 10 | 1 | 0.4 | 0.82 | 0.328 | 57.728 | 176 | 0.328
|  | Колонна газ. Обечайка №1 L=820мм | 107 |  | пог.м. | 28.5 | 10 | 1 | 0.35088 | 0.92 | 0.32281 | 64.5614 | 200 | 0.32281
30.28 | Гибка пластин розлива | Листогибочный станок | 224 |  |  | 60 | 10 | 1 | 0.16667 | 3 | 0.5 | 100 | 200 | 0.5
30.35 | Установить корпус в кондуктор | Кондуктор | 112 |  | корпус | 22 | 10 | 2 | 0.90909 | 1 | 0.90909 | 181.8182 | 200 | 0.45455
30.40 | Сборка-сварка розлива и фальштрубной доски с корпусом котла | Кондуктор (сборка) | 112 |  | узел = корпус + розлив+ фальштр. | 20 | 10 | 2 | 1 | 1 | 1 | 200 | 200 | 0.5
|  | Кондуктор+полуавтомат (сварка) | 112 | ГОСТ 14771-76 Т1-К5 | пог.м. | 40 | 10 | 1 | 0.25 | 3.826 | 0.9565 | 191.3 | 200 | 0.9565
30.45 | Гибка глушки корпуса 100R.1300.003 | Гибочный станок | 224 |  |  | 57.5 | 10 | 2 | 0.34783 | 1 | 0.34783 | 69.5652 | 200 | 0.17391
30.80 | Сборка глушки корпуса с корпусом котла | Кондуктор (сборка) | 112 |  | узел = корпус + глушка корпуса | 16 | 10 | 2 | 1.25 | 1 | 1.25 | 250 | 200 | 0.625
| 40. Дверь | [10 empty] | 4572.3556 |  | 16.3119
40.02 | Гибка обечаек двери | Гибочный станок. Обечайка №1 L=244мм | 105 |  | обечайка | 60 | 10 | 1 | 0.16667 | 2 | 0.33333 | 66.6667 | 200 | 0.33333
|  | Гибочный станок. Обечайка №2 L=106мм | 105 |  | обечайка | 120 | 10 | 1 | 0.083333 | 2 | 0.16667 | 33.3333 | 200 | 0.16667
|  | Гибочный станок. Обечайка №3 L=22мм | 105 |  | обечайка | 120 | 10 | 1 | 0.083333 | 2 | 0.16667 | 33.3333 | 200 | 0.16667
40.05 | Гибка экрана двери 100R.2000.001 | Гибочный станок | 224 |  |  | 57.5 | 10 | 2 | 0.34783 | 1 | 0.34783 | 69.5652 | 200 | 0.17391
40.10 | Сборка двери. | Монтажная плита | 117 |  | дверь | 2.5452 | 10 | 2 | 7.8579 | 1 | 7.8579 | 1571.5857 | 200 | 3.929
40.15 | Сварка двери (внутренние швы). Зачистка швов | Полуавтомат | 117 |  | дверь | 40 | 10 | 1 | 0.25 | 8.4801 | 2.12 | 424.005 | 200 | 2.12
40.20 | Сварка двери (внешние швы). Зачистка швов | Полуавтомат | 114 |  | дверь | 40 | 10 | 1 | 0.25 | 15.398 | 3.8495 | 769.8993 | 200 | 3.8495
40.30 | Пневмоиспытания двери | Участок опрессовки | 120 |  | дверь | 20.5 | 10 | 1 | 0.4878 | 1 | 0.4878 | 85.8537 | 176 | 0.4878
40.40 | Гидроиспытания двери | Участок опрессовки | 120 |  | дверь | 20.5 | 10 | 1 | 0.4878 | 1 | 0.4878 | 85.8537 | 176 | 0.4878
40.50 | Грунтовка двери под утепление и внутренней части экрана | Участок окраски | 119 |  | м2 | 61 | 10 | 1 | 0.16393 | 1 | 0.16393 | 32.7869 | 200 | 0.16393
40.80 | Утепление двери. Установка декоративной панели и фланца горелки | Монтажная плита+полуавтомат | 116 |  | дверь | 3.9 | 10 | 2 | 5.1282 | 1 | 5.1282 | 1025.641 | 200 | 2.5641
40.90 | Подготовка к окраске. Шпаклевавние двери. Грунтовка. | Участок окраски | 226 |  | м2 | 5.35 | 10 | 1 | 1.8692 | 1 | 1.8692 | 373.8318 | 200 | 1.8692
| 45. Дымогарник | [10 empty] | 1926.6092 |  | 6.2089
45.05 | Гибка обечайки дымогарника | Гибочный станок. | 224 |  | обечайка | 30 | 10 | 1 | 0.33333 | 1 | 0.33333 | 66.6667 | 200 | 0.33333
45.10 | Гибка глушки дымогарника 100R.3000.003 | Гибочный станок | 224 |  |  | 57.5 | 10 | 2 | 0.34783 | 1 | 0.34783 | 69.5652 | 200 | 0.17391
45.15 | Вальцовка газохода дымогарника | Вальцы. Обечайка №1 L=54мм, Ø200*4 | 117 |  | обечайка | 60 | 10 | 1 | 0.16667 | 1 | 0.16667 | 33.3333 | 200 | 0.16667
45.42 | Сборка-сварка уголков бандажа дымогарника | Участок сборки | 118 |  | уголок | 40 | 10 | 2 | 0.5 | 2 | 1 | 200 | 200 | 0.5
45.50 | Сборка дымогарника | Монтажная плита+полуавтомат | 118 |  | дымогарник | 3.636 | 10 | 2 | 5.5006 | 1 | 5.5006 | 1100.11 | 200 | 2.7503
45.60 | Сварка дымогарника. Зачистка швов | Монтажная плита+полуавтомат | 118 |  | дымогарник | 4.377 | 10 | 1 | 2.2847 | 1 | 2.2847 | 456.934 | 200 | 2.2847
| 50. Сборка дополнительных узлов | [10 empty] | 542.1416 |  | 1.4607
50.90 | Сборка-сварка переходной плиты | Монтажная плита | 117 |  | переходная плита | 10 | 10 | 2 | 2 | 1 | 2 | 400 | 200 | 1
50.91 | Окраска переходной плиты | Участок окраски | 226 |  | м2 | 23.16 | 10 | 1 | 0.43178 | 0.488 | 0.21071 | 42.1416 | 200 | 0.21071
50.92 | Установка переходной плиты | Участок сборки (сборка) | 219 |  | переходная плита | 40 | 10 | 2 | 0.5 | 1 | 0.5 | 100 | 200 | 0.25
| 60. Сборка котла | [10 empty] | 11183.7829 |  | 33.7805
60.10 | Сборка корпуса с жаровой трубой (свадьба) | Участок сборки (сборка) | 112 |  | узел = жаровая труба+корпус | 10 | 10 | 2 | 2 | 1 | 2 | 400 | 200 | 1
60.30 | Вальцовка+калибровка конвективной трубы (51х3,5мм) | Токарный станок | 302 |  | шт. | 240 | 10 | 2 | 0.083333 | 18 | 1.5 | 300 | 200 | 0.75
60.40 | Зачистка внутренней и наружней части конвективной трубы (51х3,5мм) | Участок сборки (сборка) | 110 |  | труба конвективная 51х3,5мм, шт. | 400 | 10 | 2 | 0.05 | 18 | 0.9 | 136.8 | 152 | 0.45
60.60 | Набивка котла конвективной трубой (51х3,5мм) | Кондуктор+полуавтомат | 112 |  | труба конвективная 51х3,5мм, шт. | 200 | 10 | 2 | 0.1 | 18 | 1.8 | 273.6 | 152 | 0.9
60.61 | Развальцовка конвективных труб. | Участок развальцовки | 115 |  | труба конвективная 51х3,5мм, шт. | 1200 | 10 | 1 | 0.0083333 | 18 | 0.15 | 30 | 200 | 0.15
60.70 | Сборка-сварка временных рымов с корпусом котла | Кондуктор+полуавтомат (сварка) | 112 |  | рым | 80 | 10 | 2 | 0.25 | 4 | 1 | 200 | 200 | 0.5
60.190 | Сборка-сварка накладок (воротников) с корпусом котла. Зачистка шва | Кондуктор+полуавтомат (сборка) | 115 |  | узел = накладки + корпус | 30 | 10 | 2 | 0.66667 | 2 | 1.3333 | 266.6667 | 200 | 0.66667
|  | Кондуктор+полуавтомат (сварка) | 115 | ГОСТ 14771-76 Н1-К5 | пог.м. | 40 | 10 | 1 | 0.25 | 1.26 | 0.315 | 63 | 200 | 0.315
60.90 | Кантовка котла (снять верхнюю часть кондуктора) | Кондуктор, кантователь | 110 |  | кантовка | 10 | 10 | 2 | 2 | 1 | 2 | 400 | 200 | 1
60.95 | Закрепить котел на монтажной плите под сварку передней трубной доски с корпусом | Монтажная плита | 110 |  | котел | 20 | 10 | 2 | 1 | 1 | 1 | 200 | 200 | 0.5
60.120 | Сварка кольцевого шва корпуса с передней трубной доской. Зачистка замков | Участок сборки (сварка) | 110 | ГОСТ 14771-76 Т6 | пог.м. | 40 | 10 | 1 | 0.25 | 4.938 | 1.2345 | 246.9 | 200 | 1.2345
60.90 | Кантовка котла | Кантователь | 110 |  | кантовка | 20 | 10 | 2 | 1 | 1 | 1 | 200 | 200 | 0.5
60.125 | Закрепить котел на монтажной плите под сварку задней трубной доски с корпусом | Монтажная плита | 110 |  | котел | 20 | 10 | 2 | 1 | 1 | 1 | 200 | 200 | 0.5
60.145 | Сварка кольцевого шва корпуса с задней трубной доской. Зачистка замков | Участок сборки (сварка) | 110 | ГОСТ 14771-76 Т6 | пог.м. | 40 | 10 | 1 | 0.25 | 4.938 | 1.2345 | 246.9 | 200 | 1.2345
60.90 | Кантовка котла | Кантователь | 110 |  | кантовка | 20 | 10 | 2 | 1 | 1 | 1 | 200 | 200 | 0.5
60.100 | Сварка конвективных труб на передней части котла. Зачистка замков (нижнее положение) | Участок сборки (сварка) | 113 |  | труба конвективная 51х3,5мм, шт. | 112 | 10 | 1 | 0.089286 | 18 | 1.6071 | 417.8571 | 260 | 1.6071
60.111 | Сварка (заполнение) кольцевого шва трубной доски с обечайкой топочной камеры. 1 проход | Участок сборки (сварка) | 113 | ГОСТ 14771-76 У5 | пог.м. | 40 | 10 | 1 | 0.25 | 1.3383 | 0.33457 | 66.9139 | 200 | 0.33457
60.140 | Сварка конвективных труб на задней части котла. Зачистка замков (нижнее положение) | Участок сборки (сварка) | 113 |  | труба конвективная 51х3,5мм, шт. | 112 | 10 | 1 | 0.089286 | 18 | 1.6071 | 417.8571 | 260 | 1.6071
60.147 | Термопровка передней и задней трубной доски | Участок сборки | 115 |  |  | 10 | 10 | 1 | 1 | 1 | 1 | 200 | 200 | 1
60.180 | Сборка-сварка опор с глушкой корпуса и трубной доской. Зачистка швов | Участок сборки+полуавтомат (сборка) | 115 |  | узел = опора+кольц. корпуса | 20 | 10 | 2 | 1 | 2 | 2 | 400 | 200 | 1
|  | Участок сборки+полуавтомат (сварка) | 115 | ГОСТ 14771-76 Т3-К8 | пог.м. | 40 | 10 | 1 | 0.25 | 1.448 | 0.362 | 72.4 | 200 | 0.362
60.200 | Сборка-сварка фланца с трубой (изготовление патрубка) | Участок сборки, Ду50 | 107 | ГОСТ 16037-80-У5 | патрубок | 76 | 10 | 2 | 0.26316 | 2 | 0.52632 | 105.2632 | 200 | 0.26316
|  | Участок сборки, Ду15 | 107 | ГОСТ 16037-80-У5 | патрубок | 132 | 10 | 2 | 0.15152 | 4 | 0.60606 | 121.2121 | 200 | 0.30303
60.210 | Сборка-сварка патрубков с корпусом котла. Зачистка шва | Участок сборки+полуавтомат (сборка) | 116 |  | узел = корпус+патрубок | 10 | 10 | 2 | 2 | 1 | 2 | 400 | 200 | 1
|  | Участок сборки+полуавтомат (сварка) | 116 | ГОСТ 14771-76 Т1-К5+облицовка | пог.м. | 40 | 10 | 1 | 0.25 | 1.0744 | 0.2686 | 53.7196 | 200 | 0.2686
60.240 | Сборка-сварка рыма и накладки под рым с корпусом котла | Участок сборки+полуавтомат (сварка) | 116 |  | рым | 10 | 10 | 2 | 2 | 1 | 2 | 400 | 200 | 1
60.250 | Изготовление труб омывания котла | Участок сборки+полуавтомат | 116 |  | узел = корпус+трубы омывания | 14.7 | 10 | 2 | 1.3605 | 1 | 1.3605 | 272.1088 | 200 | 0.68027
60.252 | Сборка-сварка труб омывания котла с корпусом | Участок сборки+полуавтомат | 116 |  | узел = корпус+трубы омывания | 6.6 | 10 | 2 | 3.0303 | 1 | 3.0303 | 606.0606 | 200 | 1.5152
60.259 | Гибка скоб | Листогибочный станок | 224 |  | скоба | 600 | 10 | 1 | 0.016667 | 4 | 0.066667 | 11.7333 | 176 | 0.066667
60.260 | Гибка кронштейнов двери | Листогибочный станок | 224 |  | кронштейн | 300 | 10 | 1 | 0.033333 | 2 | 0.066667 | 11.7333 | 176 | 0.066667
60.265 | Гибка скобы под дверь | Листогибочный станок | 224 |  | кронштейн | 600 | 10 | 1 | 0.016667 | 1 | 0.016667 | 2.9333 | 176 | 0.016667
60.270 | Установка двери на котел. Установка кронштейнов двери, скоб, швеллера со шпилькой под дверь. | Участок сборки+полуавтомат | 116 |  | котел | 2.8 | 10 | 2 | 7.1429 | 1 | 7.1429 | 1428.5714 | 200 | 3.5714
60.280 | Изготовление труб омывания двери | Участок сборки+полуавтомат | 116 |  | узел = дверь+трубы омывания | 14.7 | 10 | 2 | 1.3605 | 1 | 1.3605 | 272.1088 | 200 | 0.68027
60.282 | Сборка-сварка труб омывания двери с корпусом двери | Участок сборки+полуавтомат | 116 |  | узел = дверь+трубы омывания | 7.5 | 10 | 2 | 2.6667 | 1 | 2.6667 | 533.3333 | 200 | 1.3333
60.290 | Снять дверь с котла. Установка ребер. Обварка кронштейнов | Монтажная плита+полуавтомат | 116 |  | кронштейн | 20 | 10 | 2 | 1 | 2 | 2 | 400 | 200 | 1
60.292 | Сборка шипа под дверь с передней трубной доской. Разметка | Участок сборки | 116 |  | узел = шип+корпус | 18.56 | 10 | 2 | 1.0776 | 1 | 1.0776 | 215.5172 | 200 | 0.53879
60.294 | Сварка шипа под дверь с передней трубной доской. Зачистка после сварки | Участок сборки | 116 |  | пог.м. | 40 | 10 | 1 | 0.25 | 2.393 | 0.59825 | 119.65 | 200 | 0.59825
60.300 | Изготовление сливного патрубка | Участок сборки+полуавтомат | 116 |  | патрубок слива | 20 | 10 | 2 | 1 | 1 | 1 | 200 | 200 | 0.5
60.305 | Сборка-сварка сливного патрубка с котлом | Участок сборки+полуавтомат | 116 |  | узел = корпус+патрубок слива | 16 | 10 | 2 | 1.25 | 1 | 1.25 | 250 | 200 | 0.625
60.310 | Подготовка к опресовке | Участок опрессовки | 120 |  | котел | 20 | 10 | 1 | 0.5 | 1 | 0.5 | 88 | 176 | 0.5
60.320 | Пневмоиспытания корпуса | Участок опрессовки | 120 |  | котел | 15.29 | 10 | 1 | 0.65402 | 1 | 0.65402 | 115.1079 | 176 | 0.65402
60.330 | Гидроиспытания корпуса. Снять фланцы после опресовки | Участок опрессовки | 120 |  | котел | 21.23 | 10 | 1 | 0.47103 | 1 | 0.47103 | 82.9016 | 176 | 0.47103
60.335 | Гибка панели 100R.0000.002 | Листогибочный станок | 224 |  | панель | 600 | 10 | 1 | 0.016667 | 1 | 0.016667 | 2.9333 | 176 | 0.016667
60.350 | Сборка-сварка панели в нижней части котла | Участок сборки+полуавтомат | 116 |  | котел | 10 | 10 | 2 | 2 | 1 | 2 | 400 | 200 | 1
60.360 | Срезать временные рымы. Зачистка | Газовый резак+УШМ | 116 |  | рым | 40 | 10 | 1 | 0.25 | 4 | 1 | 152 | 152 | 1
| 70. Установка дымогарника, бандажей. Обшивка, упаковка и окраска котла | [10 empty] | 4017.5006 |  | 13.8459
70.10 | Установка дымогарника на котел. Приварить болты, снять дымогарник | Участок сборки | 116 |  | узел = дымогарник+корпус | 10 | 10 | 2 | 2 | 1 | 2 | 400 | 200 | 1
70.11 | Сборка шипа под дымогарник с задней трубной доской. Разметка | Участок сборки | 116 |  | узел = шип+корпус | 16.8 | 10 | 2 | 1.1905 | 1 | 1.1905 | 238.0952 | 200 | 0.59524
70.12 | Сварка шипа под дымогарник с задней трубной доской. Зачистка после сварки | Участок сборки | 116 |  | пог.м. | 40 | 10 | 1 | 0.25 | 2.557 | 0.63925 | 127.85 | 200 | 0.63925
70.14 | Установка набивки АС в дымогарник. Установка дымогарника на котел. | Участок сборки | 119 |  | узел = дымогарник+корпус | 27.44 | 10 | 2 | 0.72886 | 1 | 0.72886 | 145.7726 | 200 | 0.36443
70.70 | Изготовление и установка бандажей. Подготовка к обшивке | Участок сборки+полуавтомат | 119 |  | котел | 4.81 | 10 | 2 | 4.158 | 1 | 4.158 | 831.6008 | 200 | 2.079
70.242 | Подготовка опор к окраске. Зачистка швов | Участок сборки | 226 |  | котел | 10 | 10 | 1 | 1 | 1 | 1 | 200 | 200 | 1
70.80 | Грунтовка котла под обшивку | Участок окраски | 226 |  | м2 | 61 | 10 | 1 | 0.16393 | 1.9 | 0.31148 | 62.2951 | 200 | 0.31148
70.45 | Гибка площадки обслуживания | Листогибочный станок | 224 |  | площадка | 58 | 10 | 2 | 0.34483 | 2 | 0.68966 | 121.3793 | 176 | 0.34483
70.90 | Теплоизоляция и обшивка котла | Участок сборки | 219 |  | котел | 18.334 | 10 | 2 | 1.0909 | 1 | 1.0909 | 181.0843 | 166 | 0.54543
70.92 | Грунтовка внутренней части площадки обслуживания | Участок окраски | 226 |  | котел | 61 | 10 | 1 | 0.16393 | 0.8 | 0.13115 | 26.2295 | 200 | 0.13115
70.60 | Установка площадки обслуживания | Участок сборки | 219 |  | котел | 15 | 10 | 2 | 1.3333 | 1 | 1.3333 | 266.6667 | 200 | 0.66667
70.100 | Изготовление турбуляторов | Токарный станок | 302 |  | турбулятор | 215.7143 | 10 | 1 | 0.046358 | 18 | 0.83444 | 146.8609 | 176 | 0.83444
70.110 | Установка турбулятора в котел | Участок сборки | 219 |  | турбулятор | 600 | 10 | 1 | 0.016667 | 18 | 0.3 | 45.6 | 152 | 0.3
70.120 | Подготовка дымогарника к покраске | Участок окраски | 226 |  | м2 | 55.2 | 10 | 1 | 0.18116 | 1 | 0.18116 | 36.2319 | 200 | 0.18116
70.130 | Подготовка передней части котла к окраске. Шпаклевание, ошкуривание. Грунтовка | Участок окраски | 226 |  | котел | 10 | 10 | 1 | 1 | 1 | 1 | 200 | 200 | 1
70.140 | Установка двери на котел. Установка набивки АС. | Участок сборки | 219 |  | узел = дымогарник+корпус | 12.6 | 10 | 2 | 1.5873 | 1 | 1.5873 | 317.4603 | 200 | 0.79365
70.145 | Окончательная сдача котла перед окраской | Участок сборки | 226 |  | котел | 20 | 10 | 1 | 0.5 | 1 | 0.5 | 100 | 200 | 0.5
70.150 | Закрыть обшитый котел укрывным материалом | Участок окраски | 226 |  | м2 | 55 | 10 | 1 | 0.18182 | 1.5 | 0.27273 | 41.4545 | 152 | 0.27273
70.160 | Подготовка к окраске, окраска котла с дверью. | Участок окраски | 226 |  | м2 | 23.16 | 10 | 1 | 0.43178 | 3.7 | 1.5976 | 319.5164 | 200 | 1.5976
70.165 | Взвешивание котла | Участок сборки | 219/223 |  | котел | 30 | 10 | 2 | 0.66667 | 1 | 0.66667 | 101.3333 | 152 | 0.33333
70.170 | Установка таблички, наклеек и т.д. Упаковка котла | Участок сборки | 219/223 |  | котел | 28.13 | 10 | 2 | 0.71098 | 1 | 0.71098 | 108.0697 | 152 | 0.35549
| ИТОГО сварочно-сборочный участок | [9 empty] | 135.3259 | 26783.3877 |  | 90.7851
[11 empty] | чел./час на 1 котел. |  |  | часов
[10 empty] | Трудоёмкость на 1 тн | 241.6534 | час. на 1 тн.
Подготовил: Инженер-технолог Гришечко И.И.
Проверил: Инженер-технолог Сакс В.И.
Согласовал: Богатырев И.Д.
№ изм. | Что изменено | Старое значение | Новое значение | Подпись | Дата
1 | Изменения названия операции 30.28 "Гибка пластин розлива", изменение кол-ва зоготовок | 1 | 3 | Гришечко | 2021-11-08
2 | Удалена операция 30.30 "Сборка-сварка розлива" |  |  | Гришечко | 2021-11-08
3 | Изменение длины шва в операции 30.40 "Сборка-сварка розлива и фальштрубной доски с корпусом котла" | 2.126 | 3.826 | Гришечко | 2021-11-08
4 | Изменение объёма работ в операции 70.14 "Установка набивки АС в дымогарник. Установка дымогарника на котел." |  | 27.44 | Гришечко | 2021-11-08
5 | Изменено наименовании оперции 60.40 Было "Зачистка конвективной трубы (51х3,5мм)" Стало "Зачистка внутренней и наружней части конвективной трубы (51х3,5мм)" Так же был изменен объем работ | 600 | 400 | Гришечко | 2022-02-10
6 | Добавлена операция 60.147 "Термопровка передней и задней трубной доски" |  |  | Гришечко | 2022-02-10
7 | Удалена операция 20.150 "Сборка-сварка пластины с днищем топочной камеры" |  |  | Гришечко | 2022-03-14
8 | Удалена операция 30.50 "Гибка ребер 100R.1400.004 и 100R.1400.004-01" |  |  | Гришечко | 2022-03-14
9 | Удалена операция 30.70 "Сборка-сварка глушки корпуса с пластиной компенсатора и ребрами" |  |  | Гришечко | 2022-03-14
10 | Добавлена операция 20.130 "Штамповка диска 100R.1500.005" |  |  | Гришечко | 2022-03-14
11 | Добавлена операция 20.135 "Сборка диска 100R.1500.005 со стаканом 100R.1500.004" |  |  | Гришечко | 2022-03-14
12 | Добавлена операция 20.140 "Сварка диска 100R.1500.005 со стаканом 100R.1500.004" |  |  | Гришечко | 2022-03-14
13 | Добавлена операция 20.145 "Сборка стакана 100R.1500.004 с днищем топочной камеры" |  |  | Гришечко | 2022-03-14
14 | Добавлена операция 20.150 "Сварка стакана 100R.1500.004 с днищем топочной камеры" |  |  | Гришечко | 2022-03-14
15 | Добавлена операция 60.11 "Сварка компенсатора с глушкой корпуса" |  |  | Гришечко | 2022-03-14
16 | Изменено наименование операции 30.45 "Гибка глушки корпуса 100R.1400.001" на "Гибка глушки корпуса 100R.1300.003" |  |  | Гришечко | 2022-03-14
№ изм. | Описание изменения |  |  | Подпись | Дата
1 | Добавлены операции |  |  | Жуков | 2022-04-26
70.165 | Взвешивание котла | Участок сборки | 219/223 |  | котел | 30 | 10 | 2 | 0.66667 | 1 | 0.66667 | 101.3333 | 152 | 0.33333
№ изм. | Описание изменения |  |  | Подпись | Дата
2 | Добавлены операции |  |  | Сакс | 2023-03-02
60.292 | Сборка шипа под дверь с передней трубной доской. Разметка | Участок сборки | 116 |  | узел = шип+корпус | 18.56 | 10 | 2 | 1.0776 | 1 | 1.0776 | 215.5172 | 200 | 0.53879
60.294 | Сварка шипа под дверь с передней трубной доской. Зачистка после сварки | Участок сборки | 116 |  | пог.м. | 40 | 10 | 1 | 0.25 | 2.393 | 0.59825 | 119.65 | 200 | 0.59825
70.11 | Сборка шипа под дымогарник с задней трубной доской. Разметка | Участок сборки | 116 |  | узел = шип+корпус | 16.8 | 10 | 2 | 1.1905 | 1 | 1.1905 | 238.0952 | 200 | 0.59524
70.12 | Сварка шипа под дымогарник с задней трубной доской. Зачистка после сварки | Участок сборки | 116 |  | пог.м. | 40 | 10 | 1 | 0.25 | 2.557 | 0.63925 | 127.85 | 200 | 0.63925
№ изм. | Описание изменения |  |  | Подпись | Дата
3 | Добавлены операции |  |  | Сакс | 2023-05-09
70.145 | Окончательная сдача котла перед окраской | Участок сборки | 226 |  | котел | 20 | 10 | 1 | 0.5 | 1 | 0.5 | 100 | 200 | 0.5
№ изм. | Описание изменения |  |  | Подпись | Дата
4 | Изменение операций. Было-стало. |  |  | Маленьких Н.С. | 2023-08-04
70.90 | Теплоизоляция и обшивка котла | Участок сборки | 219 |  | котел | 9.167 | 10 | 2 | 2.1817 | 1 | 2.1817 | 362.1686 | 166 | 1.0909
70.90 | Теплоизоляция и обшивка котла | Участок сборки | 219 |  | котел | 18.334 | 10 | 2 | 1.0909 | 1 | 1.0909 | 181.0843 | 166 | 0.54543

## 150R !2020
2021-11-08
| Расценки на работы по котлу 150R (серия !2020) |  |  |  | Вес котла | 0.56 | т | т
п/п | Наименование работ | Оборудование | № рабочего цента | ГОСТ и тип сварочного шва | ед.изм. | Объём работ (максимальный в смену) | Трудоёмкость в смену, час | Численность, чел. | Трудоёмкость на 1 ед./заготовку, чел/час | Кол-во ед./заготовок на 1 котел | Трудоёмкость на 1 котел, чел/час | Расценка за объем работ, руб. | Стоимость часа, руб | Загрузка оборудования на 1 котел, часов
| 05. Резка металлопроката | [10 empty] | 379.0453 |  | 2.1537
05.01 | Резка. Круг 16 (кол-во резов ≥ 5) | Станок лентопильный ARG 220 | 304/305 |  | шт | 512.8205 | 10 | 1 | 0.0195 | 8 | 0.156 | 27.456 | 176 | 0.156
05.02 | Резка. Круг 20 (кол-во резов ≥ 5) | Станок лентопильный ARG 220 | 304/305 |  | шт | 379.7468 | 10 | 1 | 0.026333 | 2 | 0.052667 | 9.2693 | 176 | 0.052667
05.03 | Резка. Круг 30 (кол-во резов ≥ 5) | Станок лентопильный ARG 220 | 304/305 |  | шт | 200 | 10 | 1 | 0.05 | 3 | 0.15 | 26.4 | 176 | 0.15
05.04 | Резка. Труба 21,3х2,8 (кол-во резов ≥ 5) | Станок лентопильный ARG 220 | 304/305 |  | шт | 582.5243 | 10 | 1 | 0.017167 | 3 | 0.0515 | 9.064 | 176 | 0.0515
05.05 | Резка. Труба 26,8х2,8 (кол-во резов ≥ 5) | Станок лентопильный ARG 220 | 304/305 |  | шт | 495.8678 | 10 | 1 | 0.020167 | 6 | 0.121 | 21.296 | 176 | 0.121
05.06 | Резка. Труба 219х8 (кол-во резов ≥ 5) | Станок лентопильный ARG 220 | 304/305 |  | шт | 29.2398 | 10 | 1 | 0.342 | 1 | 0.342 | 60.192 | 176 | 0.342
05.07 | Резка. Труба 42,3х3,2 (кол-во резов ≥ 5) | Станок лентопильный ARG 220 | 304/305 |  | шт | 322.5806 | 10 | 1 | 0.031 | 1 | 0.031 | 5.456 | 176 | 0.031
05.08 | Резка. Труба 51х3,5 (кол-во резов ≥ 5) | Станок лентопильный ARG 220 | 304/305 |  | шт | 257.5107 | 10 | 1 | 0.038833 | 23 | 0.89317 | 157.1973 | 176 | 0.89317
05.09 | Резка. Труба 76х3,5 (кол-во резов ≥ 5) | Станок лентопильный ARG 220 | 304/305 |  | шт | 169.0141 | 10 | 1 | 0.059167 | 2 | 0.11833 | 20.8267 | 176 | 0.11833
05.10 | Резка. Уголок 25х25х3 (кол-во резов ≥ 5) | Станок лентопильный ARG 220 | 304/305 |  | шт | 631.5789 | 10 | 1 | 0.015833 | 8 | 0.12667 | 22.2933 | 176 | 0.12667
05.11 | Резка. Уголок 40х40х4 (кол-во резов ≥ 5) | Станок лентопильный ARG 220 | 304/305 |  | шт | 454.5455 | 10 | 1 | 0.022 | 4 | 0.088 | 15.488 | 176 | 0.088
05.12 | Резка. Швеллер 10У (кол-во резов ≥ 5) | Станок лентопильный ARG 220 | 304/305 |  | шт | 857.1429 | 10 | 1 | 0.011667 | 2 | 0.023333 | 4.1067 | 176 | 0.023333
| 20. Топочная камера | [10 empty] | 3059.8529 |  | 13.147
20.18 | Вальцовка обечаек топочной камеры | Вальцы. Обечайка №1 L=750мм, Ø530*8 | 105 |  | обечайка | 20.7 | 10 | 1 | 0.48309 | 1 | 0.48309 | 96.6184 | 200 | 0.48309
20.30 | Сварка продольных швов обечаек топочной камеры на колонне флюс | Полуавтомат Обечайка №1 L=750мм | 109 | ГОСТ 8713-79 С21 Афш | пог.м. | 40 | 10 | 1 | 0.25 | 0.85 | 0.2125 | 42.5 | 200 | 0.2125
|  | Колонна флюс Обечайка №1 L=750мм | 109 |  | пог.м. | 27 | 10 | 1 | 0.37037 | 0.95 | 0.35185 | 70.3704 | 200 | 0.35185
20.31 | Сварка продольных швов обечаек топочной камеры на колонне газ | Полуавтомат. Обечайка №1 L=750мм | 107 | ГОСТ 14771-76 С7 | пог.м. | 40 | 10 | 1 | 0.25 | 0.85 | 0.2125 | 42.5 | 200 | 0.2125
|  | Разделка шва. Обечайка №1 L=750мм | 107 |  | пог.м. | 25 | 10 | 1 | 0.4 | 0.75 | 0.3 | 52.8 | 176 | 0.3
|  | Колонна газ. Обечайка №1 L=750мм | 107 |  | пог.м. | 28.5 | 10 | 1 | 0.35088 | 0.85 | 0.29825 | 59.6491 | 200 | 0.29825
20.32 | Калибровка обечаек топочной камеры после сварки | Вальцы. Обечайка №1 L=750мм, Ø530*8 | 105 |  | обечайка | 31.8462 | 10 | 1 | 0.31401 | 1 | 0.31401 | 62.8019 | 200 | 0.31401
20.35 | Зачистка усиления сварочного шва на обечайках топочной камеры под ролики вращателя (350мм) | Колонна флюс | 109 |  | пог.м. | 33 | 10 | 1 | 0.30303 | 0.7 | 0.21212 | 32.2424 | 152 | 0.21212
20.42 | Штамповка днища топочной камеры | Пресс | 124 |  | днище | 15.5 | 10 | 1 | 0.64516 | 1 | 0.64516 | 129.0323 | 200 | 0.64516
20.44 | Фланжирование днища топочной камеры. Подрезка, торцовка | Фланжер. Манипулятор+ручная плазма | 121/122 |  | днище | 6.7 | 10 | 1 | 1.4925 | 1 | 1.4925 | 298.5075 | 200 | 1.4925
20.45 | Сварка технологического отверстия в днище топочной камеры | Полуавтомат | 108/117 | ГОСТ 14771-76 С15 | пог.м. | 15.4 | 10 | 1 | 0.64935 | 0.76653 | 0.49774 | 99.5488 | 200 | 0.49774
20.49 | Сборка днища с обечайкой топочной камеры | Участок сборки (сборка) | 110 |  | узел = обечайка + днище | 15.5 | 10 | 2 | 1.2903 | 1 | 1.2903 | 258.0645 | 200 | 0.64516
20.50 | Сварка днища с обечайкой топочной камеры на колонне флюс | Полуавтомат | 109 | ГОСТ 8713-79 С21 Афш | пог.м. | 40 | 10 | 1 | 0.25 | 1.665 | 0.41625 | 83.2498 | 200 | 0.41625
|  | Колонна флюс | 109 |  | пог.м. | 27 | 10 | 1 | 0.37037 | 1.665 | 0.61666 | 123.333 | 200 | 0.61666
20.51 | Сварка днища с обечайкой топочной камеры на колонне газ | Полуавтомат | 107 | ГОСТ 14771-76 С7 | пог.м. | 40 | 10 | 1 | 0.25 | 1.665 | 0.41625 | 83.2498 | 200 | 0.41625
|  | Разделка шва | 107 |  | пог.м. | 25 | 10 | 1 | 0.4 | 1.665 | 0.666 | 117.2156 | 176 | 0.666
|  | Колонна газ | 107 |  | пог.м. | 28.5 | 10 | 1 | 0.35088 | 1.665 | 0.58421 | 116.8418 | 200 | 0.58421
20.70 | Гибка трубной доски 150R.1500.002 | Гибочный станок | 224 |  |  | 57.5 | 10 | 2 | 0.34783 | 1 | 0.34783 | 69.5652 | 200 | 0.17391
20.110 | Сборка-сварка трубной доски с обечайкой топочной камеры. Разделка шва | Участок сборки (сборка) | 110 |  | узел = обечайка + тр. доска | 20 | 10 | 2 | 1 | 1 | 1 | 200 | 200 | 0.5
|  | Участок сборки (сварка) | 110 | ГОСТ 14771-76 У7 | пог.м. | 40 | 10 | 1 | 0.25 | 3.33 | 0.8325 | 166.4995 | 200 | 0.8325
20.115 | Вальцовка стакана 150R.1500.004 | Вальцы. Обечайка Ø475, L=154мм | 105 |  | обечайка | 29.1 | 10 | 1 | 0.34364 | 1 | 0.34364 | 68.7285 | 200 | 0.34364
20.120 | Сварка продольного шва стакана 150R.1500.004 | Полуавтомат. Обечайка Ø475, L=154мм | 108 |  | пог.м. | 40 | 10 | 1 | 0.25 | 0.308 | 0.077 | 15.4 | 200 | 0.077
20.125 | Калибровка стакана 150R.1500.004 | Вальцы. Обечайка Ø475, L=154мм | 105 |  | обечайка | 44.7692 | 10 | 1 | 0.22337 | 1 | 0.22337 | 44.6735 | 200 | 0.22337
20.130 | Штамповка диска 150R.1500.005 | Пресс | 124 |  | днище | 18 | 10 | 1 | 0.55556 | 1 | 0.55556 | 111.1111 | 200 | 0.55556
20.135 | Сборка диска 150R.1500.005 со стаканом 150R.1500.004 | Участок сборки (сборка) | 117 |  | узел = обечайка + днище | 20 | 10 | 2 | 1 | 1 | 1 | 200 | 200 | 0.5
20.140 | Сварка диска 150R.1500.005 со стакана 150R.1500.004 | Полуавтомат | 117 | ГОСТ 14771-76-Т1-К8 | пог.м. | 40 | 10 | 1 | 0.25 | 2.8713 | 0.71783 | 143.5666 | 200 | 0.71783
20.145 | Сборка стакана 150R.1500.004 с днищем топочной камеры | Участок сборки (сборка) | 110 |  | узел = обечайка + днище | 20 | 10 | 2 | 1 | 1 | 1 | 200 | 200 | 0.5
20.150 | Сварка стакана 150R.1500.004 с днищем топочной камеры | Полуавтомат | 110 | ГОСТ 14771-76-Т1-К8 | пог.м. | 40 | 10 | 1 | 0.25 | 1.4357 | 0.35892 | 71.7833 | 200 | 0.35892
| 30. Корпус | [10 empty] | 1613.4171 |  | 6.314
30.06 | Вальцовка обечаек корпуса | Вальцы. Обечайка №1 L=955мм | 105 |  | обечайка | 15.175 | 10 | 1 | 0.65898 | 1 | 0.65898 | 131.7957 | 200 | 0.65898
30.07 | Вальцовка накладок под патрубки (воротников), накладок под рымы | Вальцы | 105 |  | накладки | 55 | 10 | 1 | 0.18182 | 3 | 0.54545 | 109.0909 | 200 | 0.54545
30.10 | Сварка продольных швов обечаек корпуса на колонне флюс | Полуавтомат. Обечайка №1 L=955мм | 109 | ГОСТ 8713-79 С21АФш | пог.м. | 40 | 10 | 1 | 0.25 | 1.055 | 0.26375 | 52.75 | 200 | 0.26375
|  | Колонна флюс. Обечайка №1 L=955мм | 109 |  | пог.м. | 27 | 10 | 1 | 0.37037 | 1.055 | 0.39074 | 78.1481 | 200 | 0.39074
30.11 | Сварка продольных швов обечаек корпуса на колонне газ | Полуавтомат. Обечайка №1 L=955мм | 107 | ГОСТ 14771-76 С7 | пог.м. | 40 | 10 | 1 | 0.25 | 1.055 | 0.26375 | 52.75 | 200 | 0.26375
|  | Разделка шва. Обечайка №1 L=955мм | 107 |  | пог.м. | 25 | 10 | 1 | 0.4 | 0.955 | 0.382 | 67.232 | 176 | 0.382
|  | Колонна газ. Обечайка №1 L=955мм | 107 |  | пог.м. | 28.5 | 10 | 1 | 0.35088 | 1.055 | 0.37018 | 74.0351 | 200 | 0.37018
30.28 | Гибка пластин розлива | Листогибочный станок | 224 |  |  | 60 | 10 | 1 | 0.16667 | 3 | 0.5 | 100 | 200 | 0.5
30.35 | Установить корпус в кондуктор | Кондуктор | 112 |  | корпус | 20 | 10 | 2 | 1 | 1 | 1 | 200 | 200 | 0.5
30.40 | Сборка-сварка розлива и фальштрубной доски с корпусом котла | Кондуктор (сборка) | 112 |  | узел = корпус + розлив+ фальштр. | 20 | 10 | 2 | 1 | 1 | 1 | 200 | 200 | 0.5
|  | Кондуктор+полуавтомат (сварка) | 112 | ГОСТ 14771-76 Т1-К5 | пог.м. | 40 | 10 | 1 | 0.25 | 4.561 | 1.1402 | 228.05 | 200 | 1.1402
30.45 | Гибка глушки корпуса 150R.1400.001 | Гибочный станок | 224 |  |  | 57.5 | 10 | 2 | 0.34783 | 1 | 0.34783 | 69.5652 | 200 | 0.17391
30.80 | Сборка глушки корпуса с корпусом котла | Кондуктор (сборка) | 112 |  | узел = корпус + глушка корпуса | 16 | 10 | 2 | 1.25 | 1 | 1.25 | 250 | 200 | 0.625
| 40. Дверь | [10 empty] | 4708.9799 |  | 17.13
40.02 | Гибка обечаек двери | Гибочный станок. Обечайка №1 L=244мм | 224 |  | обечайка | 60 | 10 | 1 | 0.16667 | 2 | 0.33333 | 66.6667 | 200 | 0.33333
|  | Гибочный станок. Обечайка №2 L=106мм | 224 |  | обечайка | 120 | 10 | 1 | 0.083333 | 2 | 0.16667 | 33.3333 | 200 | 0.16667
|  | Гибочный станок. Обечайка №3 L=22мм | 224 |  | обечайка | 120 | 10 | 1 | 0.083333 | 2 | 0.16667 | 33.3333 | 200 | 0.16667
40.05 | Гибка диста двери 150R.2000.001 | Гибочный станок | 224 |  |  | 57.5 | 10 | 2 | 0.34783 | 1 | 0.34783 | 69.5652 | 200 | 0.17391
40.10 | Сборка двери. | Монтажная плита | 117 |  | дверь | 2.66 | 10 | 2 | 7.5188 | 1 | 7.5188 | 1503.7594 | 200 | 3.7594
40.15 | Сварка двери (внутренние швы). Зачистка швов | Полуавтомат | 117 |  | дверь | 40 | 10 | 1 | 0.25 | 9.8131 | 2.4533 | 490.655 | 200 | 2.4533
40.20 | Сварка двери (внешние швы). Зачистка швов | Полуавтомат | 114 |  | дверь | 40 | 10 | 1 | 0.25 | 17.384 | 4.346 | 869.1993 | 200 | 4.346
40.30 | Пневмоиспытания двери | Участок опрессовки | 120 |  | дверь | 16 | 10 | 1 | 0.625 | 1 | 0.625 | 110 | 176 | 0.625
40.40 | Гидроиспытания двери | Участок опрессовки | 120 |  | дверь | 16 | 10 | 1 | 0.625 | 1 | 0.625 | 110 | 176 | 0.625
40.50 | Грунтовка двери под утепление и внутренней части экрана | Участок окраски | 119 |  | м2 | 61 | 10 | 1 | 0.16393 | 1.28 | 0.20984 | 41.9672 | 200 | 0.20984
40.80 | Утепление двери. Установка декоративной панели и фланца горелки | Монтажная плита+полуавтомат | 116 |  | дверь | 3.8 | 10 | 2 | 5.2632 | 1 | 5.2632 | 1052.6316 | 200 | 2.6316
40.90 | Подготовка к окраске. Шпаклевавние двери. Грунтовка. | Участок окраски | 226 |  | м2 | 6.1 | 10 | 1 | 1.6393 | 1 | 1.6393 | 327.8689 | 200 | 1.6393
| 45. Дымогарник | [10 empty] | 2050.2962 |  | 6.7024
45.05 | Гибка обечайки дымогарника | Гибочный станок. | 224 |  | обечайка | 30 | 10 | 1 | 0.33333 | 1 | 0.33333 | 66.6667 | 200 | 0.33333
45.10 | Гибка глушки корпуса 150R.1400.001 | Гибочный станок | 224 |  |  | 57.5 | 10 | 2 | 0.34783 | 1 | 0.34783 | 69.5652 | 200 | 0.17391
45.15 | Вальцовка газохода дымогарника | Вальцы. Обечайка №1 L=54мм, Ø250*4 | 117 |  | обечайка | 60 | 10 | 1 | 0.16667 | 1 | 0.16667 | 33.3333 | 200 | 0.16667
45.42 | Сборка-сварка уголков бандажа дымогарника | Участок сборки | 118 |  | уголок | 40 | 10 | 2 | 0.5 | 2 | 1 | 200 | 200 | 0.5
45.50 | Сборка дымогарника | Монтажная плита+полуавтомат | 118 |  | дымогарник | 3.478 | 10 | 2 | 5.7504 | 1 | 5.7504 | 1150.0863 | 200 | 2.8752
45.60 | Сварка дымогарника. Зачистка швов | Монтажная плита+полуавтомат | 118 |  | дымогарник | 3.769 | 10 | 1 | 2.6532 | 1 | 2.6532 | 530.6447 | 200 | 2.6532
| 50. Сборка дополнительных узлов | [10 empty] | 542.1416 |  | 1.4607
50.90 | Сборка-сварка переходной плиты | Монтажная плита | 117 |  | переходная плита | 10 | 10 | 2 | 2 | 1 | 2 | 400 | 200 | 1
50.91 | Окраска переходной плиты | Участок окраски | 226 |  | м2 | 23.16 | 10 | 1 | 0.43178 | 0.488 | 0.21071 | 42.1416 | 200 | 0.21071
50.92 | Установка переходной плиты | Участок сборки (сборка) | 219 |  | переходная плита | 40 | 10 | 2 | 0.5 | 1 | 0.5 | 100 | 200 | 0.25
| 60. Сборка котла | [10 empty] | 12143.404 |  | 37.6285
60.10 | Сборка корпуса с жаровой трубой (свадьба) | Участок сборки (сборка) | 112 |  | узел = жаровая труба+корпус | 10 | 10 | 2 | 2 | 1 | 2 | 400 | 200 | 1
60.30 | Вальцовка+калибровка конвективной трубы (51х3,5мм) | Токарный станок | 302 |  | шт. | 240 | 10 | 2 | 0.083333 | 23 | 1.9167 | 383.3333 | 200 | 0.95833
60.40 | Зачистка внутренней и наружней части конвективной трубы (51х3,5мм) | Участок сборки (сборка) | 110 |  | труба конвективная 51х3,5мм, шт. | 400 | 10 | 2 | 0.05 | 23 | 1.15 | 174.8 | 152 | 0.575
60.60 | Набивка котла конвективной трубой (51х3,5мм) | Кондуктор+полуавтомат | 112 |  | труба конвективная 51х3,5мм, шт. | 200 | 10 | 2 | 0.1 | 23 | 2.3 | 349.6 | 152 | 1.15
60.61 | Развальцовка конвективных труб. | Участок развальцовки | 115 |  | труба конвективная 51х3,5мм, шт. | 1200 | 10 | 1 | 0.0083333 | 23 | 0.19167 | 38.3333 | 200 | 0.19167
60.70 | Сборка-сварка временных рымов с корпусом котла | Кондуктор+полуавтомат (сварка) | 112 |  | рым | 80 | 10 | 2 | 0.25 | 4 | 1 | 200 | 200 | 0.5
60.190 | Сборка-сварка накладок (воротников) с корпусом котла. Зачистка шва | Кондуктор+полуавтомат (сборка) | 115 |  | узел = накладки + корпус | 30 | 10 | 2 | 0.66667 | 2 | 1.3333 | 266.6667 | 200 | 0.66667
|  | Кондуктор+полуавтомат (сварка) | 115 | ГОСТ 14771-76 Н1-К5 | пог.м. | 40 | 10 | 1 | 0.25 | 2.707 | 0.67675 | 135.35 | 200 | 0.67675
60.90 | Кантовка котла (снять верхнюю часть кондуктора) | Кондуктор, кантователь | 110 |  | кантовка | 10 | 10 | 2 | 2 | 1 | 2 | 400 | 200 | 1
60.95 | Закрепить котел на монтажной плите под сварку передней трубной доски с корпусом | Монтажная плита | 110 |  | котел | 20 | 10 | 2 | 1 | 1 | 1 | 200 | 200 | 0.5
60.120 | Сварка кольцевого шва корпуса с передней трубной доской. Зачистка замков | Участок сборки (сварка) | 110 | ГОСТ 14771-76 Т6 | пог.м. | 40 | 10 | 1 | 0.25 | 5.762 | 1.4405 | 288.1 | 200 | 1.4405
60.90 | Кантовка котла | Кантователь | 110 |  | кантовка | 20 | 10 | 2 | 1 | 1 | 1 | 200 | 200 | 0.5
60.125 | Закрепить котел на монтажной плите под сварку задней трубной доски с корпусом | Монтажная плита | 110 |  | котел | 20 | 10 | 2 | 1 | 1 | 1 | 200 | 200 | 0.5
60.145 | Сварка кольцевого шва корпуса с задней трубной доской. Зачистка замков | Участок сборки (сварка) | 110 | ГОСТ 14771-76 Т6 | пог.м. | 40 | 10 | 1 | 0.25 | 5.762 | 1.4405 | 288.1 | 200 | 1.4405
60.90 | Кантовка котла | Кантователь | 110 |  | кантовка | 20 | 10 | 2 | 1 | 1 | 1 | 200 | 200 | 0.5
60.100 | Сварка конвективных труб на передней части котла. Зачистка замков (нижнее положение) | Участок сборки (сварка) | 113 |  | труба конвективная 51х3,5мм, шт. | 112 | 10 | 1 | 0.089286 | 23 | 2.0536 | 533.9286 | 260 | 2.0536
60.111 | Сварка (заполнение) кольцевого шва трубной доски с обечайкой топочной камеры. 1 проход | Участок сборки (сварка) | 113 | ГОСТ 14771-76 У5 | пог.м. | 40 | 10 | 1 | 0.25 | 1.665 | 0.41625 | 83.2498 | 200 | 0.41625
60.140 | Сварка конвективных труб на задней части котла. Зачистка замков (нижнее положение) | Участок сборки (сварка) | 113 |  | труба конвективная 51х3,5мм, шт. | 112 | 10 | 1 | 0.089286 | 23 | 2.0536 | 533.9286 | 260 | 2.0536
60.147 | Термопровка передней и задней трубной доски | Участок сборки | 115 |  |  | 10 | 10 | 1 | 1 | 1 | 1 | 200 | 200 | 1
60.180 | Сборка-сварка опор с глушкой корпуса и трубной доской. Зачистка швов | Участок сборки+полуавтомат (сборка) | 115 |  | узел = опора+кольц. корпуса | 20 | 10 | 2 | 1 | 2 | 2 | 400 | 200 | 1
|  | Участок сборки+полуавтомат (сварка) | 115 | ГОСТ 14771-76 Т3-К8 | пог.м. | 40 | 10 | 1 | 0.25 | 1.448 | 0.362 | 72.4 | 200 | 0.362
60.200 | Сборка-сварка фланца с трубой (изготовление патрубка) | Участок сборки, Ду65 | 107 | ГОСТ 16037-80-У5 | патрубок | 64 | 10 | 2 | 0.3125 | 2 | 0.625 | 125 | 200 | 0.3125
|  | Участок сборки, Ду20 | 107 | ГОСТ 16037-80-У5 | патрубок | 110 | 10 | 2 | 0.18182 | 4 | 0.72727 | 145.4545 | 200 | 0.36364
60.210 | Сборка-сварка патрубков с корпусом котла. Зачистка шва | Участок сборки+полуавтомат (сборка) | 107 |  | узел = корпус+патрубок | 10 | 10 | 2 | 2 | 1 | 2 | 400 | 200 | 1
|  | Участок сборки+полуавтомат (сварка) | 116 | ГОСТ 14771-76 Т1-К5+облицовка | пог.м. | 40 | 10 | 1 | 0.25 | 1.4325 | 0.35813 | 71.6262 | 200 | 0.35813
60.240 | Сборка-сварка рыма и накладки под рым с корпусом котла | Участок сборки+полуавтомат (сварка) | 116 |  | рым | 10 | 10 | 2 | 2 | 1 | 2 | 400 | 200 | 1
60.250 | Изготовление труб омывания котла | Участок сборки+полуавтомат | 116 |  | узел = корпус+трубы омывания | 14.6 | 10 | 2 | 1.3699 | 1 | 1.3699 | 273.9726 | 200 | 0.68493
60.252 | Сборка-сварка труб омывания котла с корпусом | Участок сборки+полуавтомат | 116 |  | узел = корпус+трубы омывания | 6.49 | 10 | 2 | 3.0817 | 1 | 3.0817 | 616.3328 | 200 | 1.5408
60.259 | Гибка скоб | Листогибочный станок | 224 |  | скоба | 600 | 10 | 1 | 0.016667 | 4 | 0.066667 | 11.7333 | 176 | 0.066667
60.260 | Гибка кронштейнов двери | Листогибочный станок | 224 |  | кронштейн | 300 | 10 | 1 | 0.033333 | 2 | 0.066667 | 11.7333 | 176 | 0.066667
60.265 | Гибка скобы под дверь | Листогибочный станок | 224 |  | кронштейн | 600 | 10 | 1 | 0.016667 | 1 | 0.016667 | 2.9333 | 176 | 0.016667
60.270 | Установка двери на котел. Установка кронштейнов двери, скоб, швеллера со шпилькой под дверь. | Участок сборки+полуавтомат | 116 |  | котел | 2.7 | 10 | 2 | 7.4074 | 1 | 7.4074 | 1481.4815 | 200 | 3.7037
60.280 | Изготовление труб омывания двери | Участок сборки+полуавтомат | 116 |  | узел = дверь+трубы омывания | 14.65 | 10 | 2 | 1.3652 | 1 | 1.3652 | 273.0375 | 200 | 0.68259
60.282 | Сборка-сварка труб омывания двери с корпусом двери | Участок сборки+полуавтомат | 116 |  | узел = дверь+трубы омывания | 7.33 | 10 | 2 | 2.7285 | 1 | 2.7285 | 545.7026 | 200 | 1.3643
60.290 | Снять дверь с котла. Установка ребер. Обварка кронштейнов | Монтажная плита+полуавтомат | 116 |  | кронштейн | 20 | 10 | 2 | 1 | 2 | 2 | 400 | 200 | 1
60.292 | Сборка шипа под дверь с передней трубной доской. Разметка | Участок сборки | 116 |  | узел = шип+корпус | 16.11 | 10 | 2 | 1.2415 | 1 | 1.2415 | 248.293 | 200 | 0.62073
60.294 | Сварка шипа под дверь с передней трубной доской. Зачистка после сварки | Участок сборки | 116 |  | пог.м. | 40 | 10 | 1 | 0.25 | 2.757 | 0.68925 | 137.85 | 200 | 0.68925
60.300 | Изготовление сливного патрубка | Участок сборки+полуавтомат | 116 |  | патрубок слива | 20 | 10 | 2 | 1 | 1 | 1 | 200 | 200 | 0.5
60.305 | Сборка-сварка сливного патрубка с котлом | Участок сборки+полуавтомат | 116 |  | узел = корпус+патрубок слива | 16 | 10 | 2 | 1.25 | 1 | 1.25 | 250 | 200 | 0.625
60.310 | Подготовка к опресовке | Участок опрессовки | 120 |  | котел | 13 | 10 | 1 | 0.76923 | 1 | 0.76923 | 135.3846 | 176 | 0.76923
60.320 | Пневмоиспытания корпуса | Участок опрессовки | 120 |  | котел | 9.61 | 10 | 1 | 1.0406 | 1 | 1.0406 | 183.1426 | 176 | 1.0406
60.330 | Гидроиспытания корпуса. Снять фланцы после опресовки | Участок опрессовки | 120 |  | котел | 13.858 | 10 | 1 | 0.7216 | 1 | 0.7216 | 127.0025 | 176 | 0.7216
60.335 | Гибка лист обшивки 150R.0000.008 | Листогибочный станок | 224 |  | панель | 600 | 10 | 1 | 0.016667 | 1 | 0.016667 | 2.9333 | 176 | 0.016667
60.350 | Сборка-сварка панели в нижней части котла | Участок сборки+полуавтомат | 116 |  | котел | 10 | 10 | 2 | 2 | 1 | 2 | 400 | 200 | 1
60.360 | Срезать временные рымы. Зачистка | Газовый резак+УШМ | 116 |  | рым | 40 | 10 | 1 | 0.25 | 4 | 1 | 152 | 152 | 1
| 70. Установка дымогарника, бандажей. Обшивка, упаковка и окраска котла | [10 empty] | 4654.4811 |  | 16.5084
70.10 | Установка дымогарника на котел. Приварить болты, снять дымогарник | Участок сборки | 116 |  | узел = дымогарник+корпус | 10 | 10 | 2 | 2 | 1 | 2 | 400 | 200 | 1
70.11 | Сборка шипа под дымогарник с задней трубной доской. Разметка | Участок сборки | 116 |  | узел = шип+корпус | 14.96 | 10 | 2 | 1.3369 | 1 | 1.3369 | 267.3797 | 200 | 0.66845
70.12 | Сварка шипа под дымогарник с задней трубной доской. Зачистка после сварки | Участок сборки | 116 |  | пог.м. | 40 | 10 | 1 | 0.25 | 2.871 | 0.71775 | 143.55 | 200 | 0.71775
70.14 | Установка набивки АС в дымогарник. Установка дымогарника на котел. | Участок сборки | 119 |  | узел = дымогарник+корпус | 23.49 | 10 | 2 | 0.85143 | 1 | 0.85143 | 170.2852 | 200 | 0.42571
70.70 | Изготовление и установка бандажей. Подготовка к обшивке | Участок сборки+полуавтомат | 119 |  | котел | 4.58 | 10 | 2 | 4.3668 | 1 | 4.3668 | 873.3624 | 200 | 2.1834
70.242 | Подготовка опор к окраске. Зачистка швов | Участок сборки | 226 |  | котел | 10 | 10 | 1 | 1 | 1 | 1 | 200 | 200 | 1
70.80 | Грунтовка котла под обшивку | Участок окраски | 226 |  | м2 | 61 | 10 | 1 | 0.16393 | 5.14 | 0.84262 | 168.5246 | 200 | 0.84262
70.45 | Гибка площадки обслуживания | Листогибочный станок | 224 |  | площадка | 58 | 10 | 2 | 0.34483 | 2 | 0.68966 | 121.3793 | 176 | 0.34483
70.90 | Теплоизоляция и обшивка котла | Участок сборки | 219 |  | котел | 15.78 | 10 | 2 | 1.2674 | 1 | 1.2674 | 210.3929 | 166 | 0.63371
70.92 | Грунтовка внутренней части площадки обслуживания | Участок окраски | 226 |  | котел | 61 | 10 | 1 | 0.16393 | 0.8 | 0.13115 | 26.2295 | 200 | 0.13115
70.60 | Установка площадки обслуживания | Участок сборки | 219 |  | котел | 12.08 | 10 | 2 | 1.6556 | 1 | 1.6556 | 331.1258 | 200 | 0.82781
70.100 | Изготовление турбуляторов | Токарный станок | 302 |  | турбулятор | 215.7143 | 10 | 1 | 0.046358 | 23 | 1.0662 | 187.6556 | 176 | 1.0662
70.110 | Установка турбулятора в котел | Участок сборки | 219 |  | турбулятор | 600 | 10 | 1 | 0.016667 | 23 | 0.38333 | 58.2667 | 152 | 0.38333
70.120 | Подготовка дымогарника к покраске | Участок окраски | 226 |  | м2 | 55.2 | 10 | 1 | 0.18116 | 1.16 | 0.21014 | 42.029 | 200 | 0.21014
70.130 | Подготовка передней части котла к окраске. Шпаклевание, ошкуривание. Грунтовка | Участок окраски | 226 |  | котел | 10 | 10 | 1 | 1 | 1 | 1 | 200 | 200 | 1
70.140 | Установка двери на котел. Установка набивки АС. | Участок сборки | 219 |  | узел = дымогарник+корпус | 12.3 | 10 | 2 | 1.626 | 1 | 1.626 | 325.2033 | 200 | 0.81301
70.145 | Окончательная сдача котла перед окраской | Участок сборки | 226 |  | котел | 20 | 10 | 1 | 0.5 | 1 | 0.5 | 100 | 200 | 0.5
70.150 | Закрыть обшитый котел укрывным материалом | Участок окраски | 226 |  | м2 | 36.67 | 10 | 1 | 0.2727 | 1 | 0.2727 | 41.4508 | 152 | 0.2727
70.160 | Подготовка к окраске, окраска котла с дверью. | Участок окраски | 226 |  | м2 | 23.16 | 10 | 1 | 0.43178 | 6.07 | 2.6209 | 524.1796 | 200 | 2.6209
70.165 | Взвешивание котла | Участок сборки | 219/223 |  | котел | 30 | 10 | 2 | 0.66667 | 1 | 0.66667 | 101.3333 | 152 | 0.33333
70.170 | Установка таблички, наклеек и т.д. Упаковка котла | Участок сборки | 219/223 |  | котел | 18.75 | 10 | 2 | 1.0667 | 1 | 1.0667 | 162.1333 | 152 | 0.53333
| ИТОГО сварочно-сборочный участок | [9 empty] | 147.5384 | 29151.6181 |  | 101.0447
[11 empty] | чел./час на 1 котел. |  |  | часов
[10 empty] | Трудоёмкость на 1 тн | 263.4615 | час. на 1 тн.
Подготовил: Инженер-технолог Гришечко И.И.
Проверил: Инженер-технолог Сакс В.И.
Согласовал: Богатырев И.Д.
№ изм. | Что изменено | Старое значение | Новое значение | Подпись | Дата
1 | Изменено наименовании оперции 60.40 Было "Зачистка конвективной трубы (51х3,5мм)" Стало "Зачистка внутренней и наружней части конвективной трубы (51х3,5мм)" Так же был изменен объем работ | 600 | 400 | Гришечко | 2022-02-10
2 | Добавлена операция 60.147 "Термопровка передней и задней трубной доски" |  |  | Гришечко | 2022-02-10
3 | Добавлена операция 20.115 "Вальцовка стакана 150R.1500.004" |  |  | Жуков | 2022-04-05
4 | Добавлена операция 20.120 "Сварка продольного шва стакана 150R.1500.004" |  |  | Жуков | 2022-04-05
5 | Добавлена операция 20.125 "Калибровка стакана 150R.1500.004" |  |  | Жуков | 2022-04-05
6 | Добавлена операция 20.130 "Штамповка диска 150R.1500.005" |  |  | Жуков | 2022-04-05
7 | Добавлена операция 20.135 "Сборка диска 150R.1500.005 со стаканом 150R.1500.004" |  |  | Жуков | 2022-04-05
8 | Добавлена операция 20.140 "Сварка диска 150R.1500.005 со стаканом 150R.1500.004" |  |  | Жуков | 2022-04-05
9 | Добавлена операция 20.145 "Сборка стакана 150R.1500.004 с днищем топочной камеры" |  |  | Жуков | 2022-04-05
10 | Удалена операция 20.150 "Сборка-сварка компенсатора с днищем топочной камеры" |  |  | Жуков | 2022-04-05
11 | Добавлена операция 20.150 "Сварка стакана 150R.1500.004 с днищем топочной камеры" |  |  | Жуков | 2022-04-05
№ изм. | Описание изменения |  |  | Подпись | Дата
1 | Удалены операции |  |  | Жуков | 2022-04-26
30.50 | Гибка ребер 150R.1400.003 и 150R.1400.003-01 | Гибочный станок | 224 |  |  | 193.3333 | 10 | 2 | 0.10345 | 2 | 0.2069 | 41.3793 | 200 | 0.10345
30.70 | Сборка-сварка глушки корпуса с пластиной компенсатора и швеллерами | Монтажная плита (сборка) | 122 |  | узел = глушка+швеллера+пластина | 15 | 10 | 2 | 1.3333 | 1 | 1.3333 | 266.6667 | 200 | 0.66667
|  | Монтажная плита+полуавтомат (сварка) | 112 | ГОСТ 14771-76-Т1-К8 | пог.м. | 40 | 10 | 1 | 0.25 | 2.84 | 0.71 | 142 | 200 | 0.71
№ изм. | Описание изменения |  |  | Подпись | Дата
2 | Добавлены операции |  |  | Жуков | 2022-04-26
70.165 | Взвешивание котла | Участок сборки | 219/223 |  | котел | 30 | 10 | 2 | 0.66667 | 1 | 0.66667 | 101.3333 | 152 | 0.33333
№ изм. | Описание изменения |  |  | Подпись | Дата
3 | Добавлены операции |  |  | Сакс | 2023-03-02
20.35 | Зачистка усиления сварочного шва на обечайках топочной камеры под ролики вращателя (350мм) | Колонна флюс | 109 |  | пог.м. | 33 | 10 | 1 | 0.30303 | 0.7 | 0.21212 | 32.2424 | 152 | 0.21212
60.292 | Сборка шипа под дверь с передней трубной доской. Разметка | Участок сборки | 116 |  | узел = шип+корпус | 16.11 | 10 | 2 | 1.2415 | 1 | 1.2415 | 248.293 | 200 | 0.62073
60.294 | Сварка шипа под дверь с передней трубной доской. Зачистка после сварки | Участок сборки | 116 |  | пог.м. | 40 | 10 | 1 | 0.25 | 2.757 | 0.68925 | 137.85 | 200 | 0.68925
70.11 | Сборка шипа под дымогарник с задней трубной доской. Разметка | Участок сборки | 116 |  | узел = шип+корпус | 14.96 | 10 | 2 | 1.3369 | 1 | 1.3369 | 267.3797 | 200 | 0.66845
70.12 | Сварка шипа под дымогарник с задней трубной доской. Зачистка после сварки | Участок сборки | 116 |  | пог.м. | 40 | 10 | 1 | 0.25 | 2.871 | 0.71775 | 143.55 | 200 | 0.71775
№ изм. | Описание изменения |  |  | Подпись | Дата
4 | Добавлены операции |  |  | Сакс | 2023-05-09
70.145 | Окончательная сдача котла перед окраской | Участок сборки | 226 |  | котел | 20 | 10 | 1 | 0.5 | 1 | 0.5 | 100 | 200 | 0.5
№ изм. | Описание изменения |  |  | Подпись | Дата
5 | Изменение операций. Было-стало. |  |  | Маленьких Н.С. | 2023-08-04
70.90 | Теплоизоляция и обшивка котла | Участок сборки | 219 |  | котел | 7.89 | 10 | 2 | 2.5349 | 1 | 2.5349 | 420.7858 | 166 | 1.2674
70.90 | Теплоизоляция и обшивка котла | Участок сборки | 219 |  | котел | 15.78 | 10 | 2 | 1.2674 | 1 | 1.2674 | 210.3929 | 166 | 0.63371

## 200R !2020
2021-10-27
| Расценки на работы по котлу 200R (серия 2020) |  |  |  | Вес котла | 0.856 | т | т
п/п | Наименование работ | Оборудование | № рабочего цента | ГОСТ и тип сварочного шва | ед.изм. | Объём работ (максимальный в смену) | Трудоёмкость в смену, час | Численность, чел. | Трудоёмкость на 1 ед./заготовку, чел/час | Кол-во ед./заготовок на 1 котел | Трудоёмкость на 1 котел, чел/час | Расценка за объем работ, руб. | Стоимость часа, руб | Загрузка оборудования на 1 котел, часов
| 05. Резка металлопроката | [10 empty] | 491.1573 |  | 2.7907
05.01 | Резка. Круг 16 (кол-во резов ≥ 5) | Станок лентопильный ARG 220 | 304/305 |  | шт | 512.8205 | 10 | 1 | 0.0195 | 21 | 0.4095 | 72.072 | 176 | 0.4095
05.02 | Резка. Круг 20 (кол-во резов ≥ 5) | Станок лентопильный ARG 220 | 304/305 |  | шт | 379.7468 | 10 | 1 | 0.026333 | 2 | 0.052667 | 9.2693 | 176 | 0.052667
05.03 | Резка. Круг 30 (кол-во резов ≥ 5) | Станок лентопильный ARG 220 | 304/305 |  | шт | 200 | 10 | 1 | 0.05 | 3 | 0.15 | 26.4 | 176 | 0.15
05.04 | Резка. Труба 21,3х2,8 (кол-во резов ≥ 5) | Станок лентопильный ARG 220 | 304/305 |  | шт | 582.5243 | 10 | 1 | 0.017167 | 3 | 0.0515 | 9.064 | 176 | 0.0515
05.05 | Резка. Труба 219х8 (кол-во резов ≥ 5) | Станок лентопильный ARG 220 | 304/305 |  | шт | 29.2398 | 10 | 1 | 0.342 | 1 | 0.342 | 60.192 | 176 | 0.342
05.06 | Резка. Труба 26,8х2,8 (кол-во резов ≥ 5) | Станок лентопильный ARG 220 | 304/305 |  | шт | 495.8678 | 10 | 1 | 0.020167 | 7 | 0.14117 | 24.8453 | 176 | 0.14117
05.07 | Резка. Труба 42,3х3,2 (кол-во резов ≥ 5) | Станок лентопильный ARG 220 | 304/305 |  | шт | 322.5806 | 10 | 1 | 0.031 | 1 | 0.031 | 5.456 | 176 | 0.031
05.08 | Резка. Труба 51х3,5 (кол-во резов ≥ 5) | Станок лентопильный ARG 220 | 304/305 |  | шт | 257.5107 | 10 | 1 | 0.038833 | 30 | 1.165 | 205.04 | 176 | 1.165
05.09 | Резка. Труба 57х3 (кол-во резов ≥ 5) | Станок лентопильный ARG 220 | 304/305 |  | шт | 263.1579 | 10 | 1 | 0.038 | 3 | 0.114 | 20.064 | 176 | 0.114
05.10 | Резка. Труба 76х3,5 (кол-во резов ≤ 4) | Станок лентопильный ARG 220 | 304/305 |  | шт | 96.7742 | 10 | 1 | 0.10333 | 2 | 0.20667 | 36.3733 | 176 | 0.20667
05.11 | Резка. Уголок 25х25х3 (кол-во резов ≥ 5) | Станок лентопильный ARG 220 | 304/305 |  | шт | 631.5789 | 10 | 1 | 0.015833 | 1 | 0.015833 | 2.7867 | 176 | 0.015833
05.12 | Резка. Уголок 40х40х4 (кол-во резов ≥ 5) | Станок лентопильный ARG 220 | 304/305 |  | шт | 454.5455 | 10 | 1 | 0.022 | 4 | 0.088 | 15.488 | 176 | 0.088
05.13 | Резка. Швеллер 10У (кол-во резов ≥ 5) | Станок лентопильный ARG 220 | 304/305 |  | шт | 857.1429 | 10 | 1 | 0.011667 | 2 | 0.023333 | 4.1067 | 176 | 0.023333
| 20. Топочная камера | [10 empty] | 3096.7505 |  | 13.3325
20.18 | Вальцовка обечаек топочной камеры | Вальцы. Обечайка №1 L=770мм, Ø530*8 | 105 |  | обечайка | 20.7 | 10 | 1 | 0.48309 | 1 | 0.48309 | 96.6184 | 200 | 0.48309
20.30 | Сварка продольных швов обечаек топочной камеры на колонне флюс | Полуавтомат Обечайка №1 L=770мм | 109 | ГОСТ 8713-79 С21 Афш | пог.м. | 40 | 10 | 1 | 0.25 | 0.87 | 0.2175 | 43.5 | 200 | 0.2175
|  | Колонна флюс Обечайка №1 L=770мм | 109 |  | пог.м. | 27 | 10 | 1 | 0.37037 | 0.97 | 0.35926 | 71.8519 | 200 | 0.35926
20.31 | Сварка продольных швов обечаек топочной камеры на колонне газ | Полуавтомат. Обечайка №1 L=770мм | 107 | ГОСТ 14771-76 С7 | пог.м. | 40 | 10 | 1 | 0.25 | 0.87 | 0.2175 | 43.5 | 200 | 0.2175
|  | Разделка шва. Обечайка №1 L=770мм | 107 |  | пог.м. | 25 | 10 | 1 | 0.4 | 0.77 | 0.308 | 54.208 | 176 | 0.308
|  | Колонна газ. Обечайка №1 L=770мм | 107 |  | пог.м. | 28.5 | 10 | 1 | 0.35088 | 0.87 | 0.30526 | 61.0526 | 200 | 0.30526
20.32 | Калибровка обечаек топочной камеры после сварки | Вальцы. Обечайка №1 L=770мм, Ø530*8 | 105 |  | обечайка | 31.8462 | 10 | 1 | 0.31401 | 1 | 0.31401 | 62.8019 | 200 | 0.31401
20.35 | Зачистка усиления сварочного шва на обечайках топочной камеры под ролики вращателя (350мм) | Колонна флюс | 109 |  | пог.м. | 33 | 10 | 1 | 0.30303 | 0.7 | 0.21212 | 32.2424 | 152 | 0.21212
20.42 | Штамповка днища топочной камеры | Пресс | 124 |  | днище | 15.5 | 10 | 1 | 0.64516 | 1 | 0.64516 | 129.0323 | 200 | 0.64516
20.44 | Фланжирование днища топочной камеры. Подрезка, торцовка | Фланжер. Манипулятор+ручная плазма | 121/122 |  | днище | 6.7 | 10 | 1 | 1.4925 | 1 | 1.4925 | 298.5075 | 200 | 1.4925
20.45 | Сварка технологического отверстия в днище топочной камеры | Полуавтомат | 108/117 | ГОСТ 14771-76 С15 | пог.м. | 15.4 | 10 | 1 | 0.64935 | 0.76653 | 0.49774 | 99.5488 | 200 | 0.49774
20.49 | Сборка днища с обечайкой топочной камеры | Участок сборки (сборка) | 110 |  | узел = обечайка + днище | 15.5 | 10 | 2 | 1.2903 | 1 | 1.2903 | 258.0645 | 200 | 0.64516
20.50 | Сварка днища с обечайкой топочной камеры на колонне флюс | Полуавтомат | 109 | ГОСТ 8713-79 С21 Афш | пог.м. | 40 | 10 | 1 | 0.25 | 1.665 | 0.41625 | 83.2498 | 200 | 0.41625
|  | Колонна флюс | 109 |  | пог.м. | 27 | 10 | 1 | 0.37037 | 1.665 | 0.61666 | 123.333 | 200 | 0.61666
20.51 | Сварка днища с обечайкой топочной камеры на колонне газ | Полуавтомат | 107 | ГОСТ 14771-76 С7 | пог.м. | 40 | 10 | 1 | 0.25 | 1.665 | 0.41625 | 83.2498 | 200 | 0.41625
|  | Разделка шва | 107 |  | пог.м. | 25 | 10 | 1 | 0.4 | 1.665 | 0.666 | 117.2156 | 176 | 0.666
|  | Колонна газ | 107 |  | пог.м. | 28.5 | 10 | 1 | 0.35088 | 1.665 | 0.58421 | 116.8418 | 200 | 0.58421
20.70 | Гибка трубной доски 200R.1500.002 | Гибочный станок | 224 |  |  | 57.5 | 10 | 2 | 0.34783 | 1 | 0.34783 | 69.5652 | 200 | 0.17391
20.110 | Сборка-сварка трубной доски с обечайкой топочной камеры. Разделка шва | Участок сборки (сборка) | 110 |  | узел = обечайка + тр. доска | 20 | 10 | 2 | 1 | 1 | 1 | 200 | 200 | 0.5
|  | Участок сборки (сварка) | 110 | ГОСТ 14771-76 У7 | пог.м. | 40 | 10 | 1 | 0.25 | 3.33 | 0.8325 | 166.4995 | 200 | 0.8325
20.115 | Вальцовка стакана 200R.1500.004 | Вальцы. Обечайка Ø460, L=158мм | 105 |  | обечайка | 22 | 10 | 1 | 0.45455 | 1 | 0.45455 | 90.9091 | 200 | 0.45455
20.120 | Сварка продольного шва стакана 200R.1500.004 | Полуавтомат. Обечайка Ø460, L=158мм | 108 |  | пог.м. | 40 | 10 | 1 | 0.25 | 0.316 | 0.079 | 15.8 | 200 | 0.079
20.125 | Калибровка стакана 200R.1500.004 | Вальцы. Обечайка Ø460, L=158мм | 105 |  | обечайка | 34 | 10 | 1 | 0.29412 | 1 | 0.29412 | 58.8235 | 200 | 0.29412
20.130 | Штамповка диска 200R.1500.005 | Пресс | 124 |  | днище | 18 | 10 | 1 | 0.55556 | 1 | 0.55556 | 111.1111 | 200 | 0.55556
20.135 | Сборка диска 200R.1500.005 со стаканом 200R.1500.004 | Участок сборки (сборка) | 117 |  | узел = обечайка + днище | 20 | 10 | 2 | 1 | 1 | 1 | 200 | 200 | 0.5
20.140 | Сварка диска 200R.1500.005 со стакана 200R.1500.004 | Полуавтомат | 117 | ГОСТ 14771-76-Т1-К8 | пог.м. | 40 | 10 | 1 | 0.25 | 2.7897 | 0.69741 | 139.4826 | 200 | 0.69741
20.145 | Сборка стакана 200R.1500.004 с днищем топочной камеры | Участок сборки (сборка) | 110 |  | узел = обечайка + днище | 20 | 10 | 2 | 1 | 1 | 1 | 200 | 200 | 0.5
20.150 | Сварка стакана 200R.1500.004 с днищем топочной камеры | Полуавтомат | 110 | ГОСТ 14771-76-Т1-К8 | пог.м. | 40 | 10 | 1 | 0.25 | 1.3948 | 0.34871 | 69.7413 | 200 | 0.34871
| 30. Корпус | [10 empty] | 1696.7975 |  | 6.5452
30.06 | Вальцовка обечаек корпуса | Вальцы. Обечайка №1 L=985мм | 105 |  | обечайка | 15.3 | 10 | 1 | 0.65359 | 1 | 0.65359 | 130.719 | 200 | 0.65359
30.07 | Вальцовка накладок под патрубки (воротников), накладок под рымы | Вальцы | 105 |  | накладки | 55 | 10 | 1 | 0.18182 | 3 | 0.54545 | 109.0909 | 200 | 0.54545
30.10 | Сварка продольных швов обечаек корпуса на колонне флюс | Полуавтомат. Обечайка №1 L=985мм | 109 | ГОСТ 8713-79 С21АФш | пог.м. | 40 | 10 | 1 | 0.25 | 1.085 | 0.27125 | 54.25 | 200 | 0.27125
|  | Колонна флюс. Обечайка №1 L=985мм | 109 |  | пог.м. | 27 | 10 | 1 | 0.37037 | 1.085 | 0.40185 | 80.3704 | 200 | 0.40185
30.11 | Сварка продольных швов обечаек корпуса на колонне газ | Полуавтомат. Обечайка №1 L=985мм | 107 | ГОСТ 14771-76 С7 | пог.м. | 40 | 10 | 1 | 0.25 | 1.085 | 0.27125 | 54.25 | 200 | 0.27125
|  | Разделка шва. Обечайка №1 L=985мм | 107 |  | пог.м. | 25 | 10 | 1 | 0.4 | 0.985 | 0.394 | 69.344 | 176 | 0.394
|  | Колонна газ. Обечайка №1 L=985мм | 107 |  | пог.м. | 28.5 | 10 | 1 | 0.35088 | 1.085 | 0.3807 | 76.1404 | 200 | 0.3807
30.28 | Гибка пластин розлива | Листогибочный станок | 224 |  |  | 60 | 10 | 1 | 0.16667 | 3 | 0.5 | 100 | 200 | 0.5
30.35 | Установить корпус в кондуктор | Кондуктор | 112 |  | корпус | 17.5 | 10 | 2 | 1.1429 | 1 | 1.1429 | 228.5714 | 200 | 0.57143
30.40 | Сборка-сварка розлива и фальштрубной доски с корпусом котла | Кондуктор (сборка) | 112 |  | узел = корпус + розлив+ фальштр. | 20 | 10 | 2 | 1 | 1 | 1 | 200 | 200 | 0.5
|  | Кондуктор+полуавтомат (сварка) | 112 | ГОСТ 14771-76 Т1-К5, К6, Т1-К6-100/200 | пог.м. | 40 | 10 | 1 | 0.25 | 4.564 | 1.141 | 228.2 | 200 | 1.141
30.45 | Гибка глушки корпуса 200R.1300.003 | Гибочный станок | 224 |  |  | 57.5 | 10 | 2 | 0.34783 | 1 | 0.34783 | 69.5652 | 200 | 0.17391
30.80 | Сборка глушки корпуса с корпусом котла | Кондуктор (сборка) | 112 |  | узел = корпус + глушка корпуса | 13.5 | 10 | 2 | 1.4815 | 1 | 1.4815 | 296.2963 | 200 | 0.74074
| 40. Дверь | [10 empty] | 5045.0767 |  | 18.4643
40.02 | Гибка обечаек двери | Гибочный станок. Обечайка №1 L=246мм | 224 |  | обечайка | 60 | 10 | 1 | 0.16667 | 2 | 0.33333 | 66.6667 | 200 | 0.33333
|  | Гибочный станок. Обечайка №2 L=106мм | 224 |  | обечайка | 120 | 10 | 1 | 0.083333 | 2 | 0.16667 | 33.3333 | 200 | 0.16667
|  | Гибочный станок. Обечайка №3 L=22мм | 224 |  | обечайка | 120 | 10 | 1 | 0.083333 | 2 | 0.16667 | 33.3333 | 200 | 0.16667
40.05 | Гибка экрана двери 200R.2000.001 | Гибочный станок | 224 |  |  | 57.5 | 10 | 2 | 0.34783 | 1 | 0.34783 | 69.5652 | 200 | 0.17391
40.10 | Сборка двери. | Монтажная плита | 117 |  | дверь | 2.4346 | 10 | 2 | 8.2149 | 1 | 8.2149 | 1642.9804 | 200 | 4.1075
40.15 | Сварка двери (внутренние швы). Зачистка швов | Полуавтомат | 117 |  | дверь | 40 | 10 | 1 | 0.25 | 10.0851 | 2.5213 | 504.255 | 200 | 2.5213
40.20 | Сварка двери (внешние швы). Зачистка швов | Полуавтомат | 114 |  | дверь | 40 | 10 | 1 | 0.25 | 18.39 | 4.5975 | 919.4993 | 200 | 4.5975
40.30 | Пневмоиспытания двери | Участок опрессовки | 120 |  | дверь | 15.8 | 10 | 1 | 0.63291 | 1 | 0.63291 | 111.3924 | 176 | 0.63291
40.40 | Гидроиспытания двери | Участок опрессовки | 120 |  | дверь | 15.8 | 10 | 1 | 0.63291 | 1 | 0.63291 | 111.3924 | 176 | 0.63291
40.50 | Грунтовка двери под утепление и внутренней части экрана | Участок окраски | 119 |  | м2 | 61 | 10 | 1 | 0.16393 | 1.26 | 0.20656 | 41.3115 | 200 | 0.20656
40.80 | Утепление двери. Установка декоративной панели и фланца горелки | Монтажная плита+полуавтомат | 116 |  | дверь | 3.8 | 10 | 2 | 5.2632 | 1 | 5.2632 | 1052.6316 | 200 | 2.6316
40.90 | Подготовка к окраске. Шпаклевавние двери. Грунтовка. | Участок окраски | 226 |  | м2 | 4.36 | 10 | 1 | 2.2936 | 1 | 2.2936 | 458.7156 | 200 | 2.2936
| 45. Дымогарник | [10 empty] | 2053.0449 |  | 6.7163
45.05 | Гибка обечайки дымогарника | Гибочный станок. | 224 |  | обечайка | 30 | 10 | 1 | 0.33333 | 1 | 0.33333 | 66.6667 | 200 | 0.33333
45.10 | Гибка глушки дымогарника 200R.3000.003 | Гибочный станок | 224 |  |  | 57.5 | 10 | 2 | 0.34783 | 1 | 0.34783 | 69.5652 | 200 | 0.17391
45.15 | Вальцовка газохода дымогарника | Вальцы. Обечайка №1 L=54мм, Ø250*4 | 117 |  | обечайка | 55.4 | 10 | 1 | 0.18051 | 1 | 0.18051 | 36.1011 | 200 | 0.18051
45.42 | Сборка-сварка уголков бандажа дымогарника | Участок сборки | 118 |  | уголок | 40 | 10 | 2 | 0.5 | 2 | 1 | 200 | 200 | 0.5
45.50 | Сборка дымогарника | Монтажная плита+полуавтомат | 118 |  | дымогарник | 3.4783 | 10 | 2 | 5.75 | 1 | 5.75 | 1150 | 200 | 2.875
45.60 | Сварка дымогарника. Зачистка швов | Монтажная плита+полуавтомат | 118 |  | дымогарник | 3.7685 | 10 | 1 | 2.6536 | 1 | 2.6536 | 530.712 | 200 | 2.6536
| 50. Сборка дополнительных узлов | [10 empty] | 542.1416 |  | 1.4607
50.90 | Сборка-сварка переходной плиты | Монтажная плита | 117 |  | переходная плита | 10 | 10 | 2 | 2 | 1 | 2 | 400 | 200 | 1
50.91 | Окраска переходной плиты | Участок окраски | 226 |  | м2 | 23.16 | 10 | 1 | 0.43178 | 0.488 | 0.21071 | 42.1416 | 200 | 0.21071
50.92 | Установка переходной плиты | Участок сборки (сборка) | 219 |  | переходная плита | 40 | 10 | 2 | 0.5 | 1 | 0.5 | 100 | 200 | 0.25
| 60. Сборка котла | [10 empty] | 13053.6714 |  | 40.715
60.10 | Сборка корпуса с жаровой трубой (свадьба) | Участок сборки (сборка) | 112 |  | узел = жаровая труба+корпус | 10 | 10 | 2 | 2 | 1 | 2 | 400 | 200 | 1
60.11 | Сварка компенсатора с глушкой корпуса | Полуавтомат | 112 | ГОСТ 14771-76 Т6 | узел = компенсатор+глушка корпуса | 40 | 10 | 1 | 0.25 | 2.8902 | 0.72255 | 144.509 | 200 | 0.72255
60.30 | Вальцовка+калибровка конвективной трубы (51х3,5мм) | Токарный станок | 302 |  | шт. | 240 | 10 | 2 | 0.083333 | 30 | 2.5 | 500 | 200 | 1.25
60.40 | Зачистка внутренней и наружней части конвективной трубы (51х3,5мм) | Участок сборки (сборка) | 110 |  | труба конвективная 51х3,5мм, шт. | 400 | 10 | 2 | 0.05 | 30 | 1.5 | 228 | 152 | 0.75
60.60 | Набивка котла конвективной трубой (51х3,5мм) | Кондуктор+полуавтомат | 112 |  | труба конвективная 51х3,5мм, шт. | 200 | 10 | 2 | 0.1 | 30 | 3 | 456 | 152 | 1.5
60.61 | Развальцовка конвективных труб. | Участок развальцовки | 115 |  | труба конвективная 51х3,5мм, шт. | 1200 | 10 | 1 | 0.0083333 | 30 | 0.25 | 50 | 200 | 0.25
60.70 | Сборка-сварка временных рымов с корпусом котла | Кондуктор+полуавтомат (сварка) | 112 |  | рым | 80 | 10 | 2 | 0.25 | 4 | 1 | 200 | 200 | 0.5
60.190 | Сборка-сварка накладок (воротников) с корпусом котла. Зачистка шва | Кондуктор+полуавтомат (сборка) | 115 |  | узел = накладки + корпус | 30 | 10 | 2 | 0.66667 | 2 | 1.3333 | 266.6667 | 200 | 0.66667
|  | Кондуктор+полуавтомат (сварка) | 115 | ГОСТ 14771-76 Н1-К5 | пог.м. | 40 | 10 | 1 | 0.25 | 1.806 | 0.4515 | 90.3 | 200 | 0.4515
60.90 | Кантовка котла (снять верхнюю часть кондуктора) | Кондуктор, кантователь | 110 |  | кантовка | 10 | 10 | 2 | 2 | 1 | 2 | 400 | 200 | 1
60.95 | Закрепить котел на монтажной плите под сварку передней трубной доски с корпусом | Монтажная плита | 110 |  | котел | 20 | 10 | 2 | 1 | 1 | 1 | 200 | 200 | 0.5
60.120 | Сварка кольцевого шва корпуса с передней трубной доской. Зачистка замков | Участок сборки (сварка) | 110 | ГОСТ 14771-76 Т6 | пог.м. | 40 | 10 | 1 | 0.25 | 5.764 | 1.441 | 288.2 | 200 | 1.441
60.90 | Кантовка котла | Кантователь | 110 |  | кантовка | 20 | 10 | 2 | 1 | 1 | 1 | 200 | 200 | 0.5
60.125 | Закрепить котел на монтажной плите под сварку задней трубной доски с корпусом | Монтажная плита | 110 |  | котел | 20 | 10 | 2 | 1 | 1 | 1 | 200 | 200 | 0.5
60.145 | Сварка кольцевого шва корпуса с задней трубной доской. Зачистка замков | Участок сборки (сварка) | 110 | ГОСТ 14771-76 Т6 | пог.м. | 40 | 10 | 1 | 0.25 | 5.764 | 1.441 | 288.2 | 200 | 1.441
60.90 | Кантовка котла | Кантователь | 110 |  | кантовка | 20 | 10 | 2 | 1 | 1 | 1 | 200 | 200 | 0.5
60.100 | Сварка конвективных труб на передней части котла. Зачистка замков (нижнее положение) | Участок сборки (сварка) | 113 |  | труба конвективная 51х3,5мм, шт. | 112 | 10 | 1 | 0.089286 | 30 | 2.6786 | 696.4286 | 260 | 2.6786
60.111 | Сварка (заполнение) кольцевого шва трубной доски с обечайкой топочной камеры. 1 проход | Участок сборки (сварка) | 113 | ГОСТ 14771-76 У5 | пог.м. | 40 | 10 | 1 | 0.25 | 1.665 | 0.41625 | 83.2498 | 200 | 0.41625
60.140 | Сварка конвективных труб на задней части котла. Зачистка замков (нижнее положение) | Участок сборки (сварка) | 113 |  | труба конвективная 51х3,5мм, шт. | 112 | 10 | 1 | 0.089286 | 30 | 2.6786 | 696.4286 | 260 | 2.6786
60.147 | Термопровка передней и задней трубной доски | Участок сборки | 115 |  |  | 10 | 10 | 1 | 1 | 1 | 1 | 200 | 200 | 1
60.180 | Сборка-сварка опор с глушкой корпуса и трубной доской. Зачистка швов | Участок сборки+полуавтомат (сборка) | 115 |  | узел = опора+кольц. корпуса | 20 | 10 | 2 | 1 | 2 | 2 | 400 | 200 | 1
|  | Участок сборки+полуавтомат (сварка) | 115 | ГОСТ 14771-76 Т3-К8 | пог.м. | 40 | 10 | 1 | 0.25 | 1.448 | 0.362 | 72.4 | 200 | 0.362
60.200 | Сборка-сварка фланца с трубой (изготовление патрубка) | Участок сборки, Ду65 | 107 | ГОСТ 16037-80-У5 | патрубок | 64 | 10 | 2 | 0.3125 | 2 | 0.625 | 125 | 200 | 0.3125
|  | Участок сборки, Ду20 | 107 | ГОСТ 16037-80-У5 | патрубок | 110 | 10 | 2 | 0.18182 | 4 | 0.72727 | 145.4545 | 200 | 0.36364
60.210 | Сборка-сварка патрубков с корпусом котла. Зачистка шва | Участок сборки+полуавтомат (сборка) | 116 |  | узел = корпус+патрубок | 9 | 10 | 2 | 2.2222 | 1 | 2.2222 | 444.4444 | 200 | 1.1111
|  | Участок сборки+полуавтомат (сварка) | 116 | ГОСТ 14771-76 Т1-К5+облицовка | пог.м. | 40 | 10 | 1 | 0.25 | 1.0744 | 0.2686 | 53.7196 | 200 | 0.2686
60.240 | Сборка-сварка рыма и накладки под рым с корпусом котла | Участок сборки+полуавтомат (сварка) | 116 |  | рым | 10 | 10 | 2 | 2 | 1 | 2 | 400 | 200 | 1
60.250 | Изготовление труб омывания котла | Участок сборки+полуавтомат | 116 |  | узел = корпус+трубы омывания | 12.6 | 10 | 2 | 1.5873 | 1 | 1.5873 | 317.4603 | 200 | 0.79365
60.252 | Сборка-сварка труб омывания котла с корпусом | Участок сборки+полуавтомат | 116 |  | узел = корпус+трубы омывания | 5.87 | 10 | 2 | 3.4072 | 1 | 3.4072 | 681.431 | 200 | 1.7036
60.259 | Гибка скоб | Листогибочный станок | 224 |  | скоба | 600 | 10 | 1 | 0.016667 | 4 | 0.066667 | 11.7333 | 176 | 0.066667
60.260 | Гибка кронштейнов двери | Листогибочный станок | 224 |  | кронштейн | 300 | 10 | 1 | 0.033333 | 2 | 0.066667 | 11.7333 | 176 | 0.066667
60.265 | Гибка скобы под дверь | Листогибочный станок | 224 |  | кронштейн | 600 | 10 | 1 | 0.016667 | 1 | 0.016667 | 2.9333 | 176 | 0.016667
60.270 | Установка двери на котел. Установка кронштейнов двери, скоб, швеллера со шпилькой под дверь. | Участок сборки+полуавтомат | 116 |  | котел | 2.7 | 10 | 2 | 7.4074 | 1 | 7.4074 | 1481.4815 | 200 | 3.7037
60.280 | Изготовление труб омывания двери | Участок сборки+полуавтомат | 116 |  | узел = дверь+трубы омывания | 14.65 | 10 | 2 | 1.3652 | 1 | 1.3652 | 273.0375 | 200 | 0.68259
60.282 | Сборка-сварка труб омывания двери с корпусом двери | Участок сборки+полуавтомат | 116 |  | узел = дверь+трубы омывания | 7.33 | 10 | 2 | 2.7285 | 1 | 2.7285 | 545.7026 | 200 | 1.3643
60.290 | Снять дверь с котла. Установка ребер. Обварка кронштейнов | Монтажная плита+полуавтомат | 116 |  | кронштейн | 19 | 10 | 2 | 1.0526 | 2 | 2.1053 | 421.0526 | 200 | 1.0526
60.292 | Сборка шипа под дверь с передней трубной доской. Разметка | Участок сборки | 116 |  | узел = шип+корпус | 15.48 | 10 | 2 | 1.292 | 1 | 1.292 | 258.3979 | 200 | 0.64599
60.294 | Сварка шипа под дверь с передней трубной доской. Зачистка после сварки | Участок сборки | 116 |  | пог.м. | 40 | 10 | 1 | 0.25 | 2.868 | 0.717 | 143.4 | 200 | 0.717
60.300 | Изготовление сливного патрубка | Участок сборки+полуавтомат | 116 |  | патрубок слива | 20 | 10 | 2 | 1 | 1 | 1 | 200 | 200 | 0.5
60.305 | Сборка-сварка сливного патрубка с котлом | Участок сборки+полуавтомат | 116 |  | узел = корпус+патрубок слива | 14.5 | 10 | 2 | 1.3793 | 1 | 1.3793 | 275.8621 | 200 | 0.68966
60.310 | Подготовка к опресовке | Участок опрессовки | 120 |  | котел | 13 | 10 | 1 | 0.76923 | 1 | 0.76923 | 135.3846 | 176 | 0.76923
60.320 | Пневмоиспытания корпуса | Участок опрессовки | 120 |  | котел | 9.61 | 10 | 1 | 1.0406 | 1 | 1.0406 | 183.1426 | 176 | 1.0406
60.330 | Гидроиспытания корпуса. Снять фланцы после опресовки | Участок опрессовки | 120 |  | котел | 13.86 | 10 | 1 | 0.7215 | 1 | 0.7215 | 126.9841 | 176 | 0.7215
60.335 | Гибка панели 200R.0000.002 | Листогибочный станок | 224 |  | панель | 600 | 10 | 1 | 0.016667 | 1 | 0.016667 | 2.9333 | 176 | 0.016667
60.350 | Сборка-сварка панели в нижней части котла | Участок сборки+полуавтомат | 116 |  | котел | 10 | 10 | 2 | 2 | 1 | 2 | 400 | 200 | 1
60.360 | Срезать временные рымы. Зачистка | Газовый резак+УШМ | 116 |  | рым | 40 | 10 | 1 | 0.25 | 4 | 1 | 152 | 152 | 1
| 70. Установка дымогарника, бандажей. Обшивка, упаковка и окраска котла | [10 empty] | 4617.572 |  | 16.2807
70.10 | Установка дымогарника на котел. Приварить болты, снять дымогарник | Участок сборки | 116 |  | узел = дымогарник+корпус | 10 | 10 | 2 | 2 | 1 | 2 | 400 | 200 | 1
70.11 | Сборка шипа под дымогарник с задней трубной доской. Разметка | Участок сборки | 116 |  | узел = шип+корпус | 15.4 | 10 | 2 | 1.2987 | 1 | 1.2987 | 259.7403 | 200 | 0.64935
70.12 | Сварка шипа под дымогарник с задней трубной доской. Зачистка после сварки | Участок сборки | 116 |  | пог.м. | 40 | 10 | 1 | 0.25 | 2.8 | 0.7 | 140 | 200 | 0.7
70.14 | Установка набивки АС в дымогарник. Установка дымогарника на котел. | Участок сборки | 119 |  | узел = дымогарник+корпус | 23.49 | 10 | 2 | 0.85143 | 1 | 0.85143 | 170.2852 | 200 | 0.42571
70.70 | Изготовление и установка бандажей. Подготовка к обшивке | Участок сборки+полуавтомат | 119 |  | котел | 4.58 | 10 | 2 | 4.3668 | 1 | 4.3668 | 873.3624 | 200 | 2.1834
70.242 | Подготовка опор к окраске. Зачистка швов | Участок сборки | 226 |  | котел | 10 | 10 | 1 | 1 | 1 | 1 | 200 | 200 | 1
70.80 | Грунтовка котла под обшивку | Участок окраски | 226 |  | м2 | 61 | 10 | 1 | 0.16393 | 3.1 | 0.5082 | 101.6393 | 200 | 0.5082
70.45 | Гибка площадки обслуживания | Листогибочный станок | 224 |  | площадка | 50 | 10 | 2 | 0.4 | 2 | 0.8 | 140.8 | 176 | 0.4
70.90 | Теплоизоляция и обшивка котла | Участок сборки | 219 |  | котел | 12.22 | 10 | 2 | 1.6367 | 1 | 1.6367 | 271.6858 | 166 | 0.81833
70.92 | Грунтовка внутренней части площадки обслуживания | Участок окраски | 226 |  | котел | 61 | 10 | 1 | 0.16393 | 0.8 | 0.13115 | 26.2295 | 200 | 0.13115
70.60 | Установка площадки обслуживания | Участок сборки | 219 |  | котел | 12.1 | 10 | 2 | 1.6529 | 1 | 1.6529 | 330.5785 | 200 | 0.82645
70.100 | Изготовление турбуляторов | Токарный станок | 302 |  | турбулятор | 215.7143 | 10 | 1 | 0.046358 | 30 | 1.3907 | 244.7682 | 176 | 1.3907
70.110 | Установка турбулятора в котел | Участок сборки | 219 |  | турбулятор | 600 | 10 | 1 | 0.016667 | 30 | 0.5 | 76 | 152 | 0.5
70.120 | Подготовка дымогарника к покраске | Участок окраски | 226 |  | м2 | 55.2 | 10 | 1 | 0.18116 | 1.18 | 0.21377 | 42.7536 | 200 | 0.21377
70.130 | Подготовка передней части котла к окраске. Шпаклевание, ошкуривание. Грунтовка | Участок окраски | 226 |  | котел | 10 | 10 | 1 | 1 | 1 | 1 | 200 | 200 | 1
70.140 | Установка двери на котел. Установка набивки АС. | Участок сборки | 219 |  | узел = дымогарник+корпус | 12.3 | 10 | 2 | 1.626 | 1 | 1.626 | 325.2033 | 200 | 0.81301
70.145 | Окончательная сдача котла перед окраской | Участок сборки | 226 |  | котел | 20 | 10 | 1 | 0.5 | 1 | 0.5 | 100 | 200 | 0.5
70.150 | Закрыть обшитый котел укрывным материалом | Участок окраски | 226 |  | м2 | 55 | 10 | 1 | 0.18182 | 2.26 | 0.41091 | 62.4582 | 152 | 0.41091
70.160 | Подготовка к окраске, окраска котла с дверью. | Участок окраски | 226 |  | м2 | 23.16 | 10 | 1 | 0.43178 | 4.5 | 1.943 | 388.601 | 200 | 1.943
70.165 | Взвешивание котла | Участок сборки | 219/223 |  | котел | 30 | 10 | 2 | 0.66667 | 1 | 0.66667 | 101.3333 | 152 | 0.33333
70.170 | Установка таблички, наклеек и т.д. Упаковка котла | Участок сборки | 219/223 |  | котел | 18.75 | 10 | 2 | 1.0667 | 1 | 1.0667 | 162.1333 | 152 | 0.53333
| ИТОГО сварочно-сборочный участок | [9 empty] | 154.8953 | 30596.2121 |  | 106.3053
[11 empty] | чел./час на 1 котел. |  |  | часов
[10 empty] | Трудоёмкость на 1 тн | 180.9524 | час. на 1 тн.
Подготовил: Инженер-технолог Гришечко И.И.
Проверил: Инженер-технолог Сакс В.И.
Согласовал: Богатырев И.Д.
№ изм. | Что изменено | Старое значение | Новое значение | Подпись | Дата
1 | Изменение длины шва в операции 30.70 "Сборка-сварка глушки корпуса с пластиной компенсатора и швеллерами" | 3.789 | 2.6 | Гришечко | 2021-10-28
1 | Изменение названия операции 30.28 "Гибка пластин розлива", изменение кол-ва зоготовок | 1 | 3 | Гришечко | 2021-11-08
2 | Удалена операция 30.30 "Сборка-сварка розлива" |  |  | Гришечко | 2021-11-08
3 | Изменение длины шва в операции 30.40 "Сборка-сварка розлива и фальштрубной доски с корпусом котла" | 2.217 | 4.564 | Гришечко | 2021-11-08
4 | Изменение объёма работ в операции 70.14 "Установка набивки АС в дымогарник. Установка дымогарника на котел." |  | 23.49 | Гришечко | 2021-11-08
5 | Изменено наименовании оперции 60.40 Было "Зачистка конвективной трубы (51х3,5мм)" Стало "Зачистка внутренней и наружней части конвективной трубы (51х3,5мм)" Так же был изменен объем работ | 600 | 400 | Гришечко | 2022-02-10
6 | Добавлена операция 60.147 "Термопровка передней и задней трубной доски" |  |  | Гришечко | 2022-02-10
7 | Удалена операция 20.150 "Сборка-сварка пластины с днищем топочной камеры" |  |  | Гришечко | 2022-02-24
8 | Удалена операция 30.50 "Гибка ребер 200R.1400.004 и 200R.1400.004-01" |  |  | Гришечко | 2022-02-24
9 | Удалена операция 30.70 "Сборка-сварка глушки корпуса с пластиной компенсатора и ребрами" |  |  | Гришечко | 2022-02-24
10 | Добавлена операция 20.115 "Вальцовка обечайки компенсатора" |  |  | Гришечко | 2022-02-24
11 | Добавлена операция 20.120 "Сварка продольного шва обечайки компенсатора" |  |  | Гришечко | 2022-02-24
12 | Добавлена операция 20.125 "Калибровка обечайки компенсатора" |  |  | Гришечко | 2022-02-24
13 | Добавлена операция 20.130 "Штамповка днища компенсатора" |  |  | Гришечко | 2022-02-24
14 | Добавлена операция 20.135 "Сборка днища компенсатора с обечайкой компенсатора" |  |  | Гришечко | 2022-02-24
15 | Добавлена операция 20.140 "Сварка днища компенсатора с обечайкой компенсатора" |  |  | Гришечко | 2022-02-24
16 | Добавлена операция 20.145 "Сборка компенсатора с днищем топочной камеры" |  |  | Гришечко | 2022-02-24
17 | Добавлена операция 20.150 "Сварка компенсатора с днищем топочной камеры" |  |  | Гришечко | 2022-02-24
18 | Добавлена операция 60.11 "Сварка компенсатора с глушкой корпуса" |  |  | Гришечко | 2022-02-24
19 | Изменено наименование операции 20.115 "Вальцовка обечайки компенсатора" на "Вальцовка стакана 200R.1500.004" |  |  | Гришечко | 2022-03-14
20 | Изменено наименование операции 20.120 "Сварка продольного шва обечайки компенсатора" на "Сварка продольного шва стакана 200R.1500.004" |  |  | Гришечко | 2022-03-14
21 | Изменено наименование операции 20.125 "Калибровка обечайки компенсатора" на "Калибровка стакана 200R.1500.004" |  |  | Гришечко | 2022-03-14
22 | Изменено наименование операции 20.130 "Штамповка днища компенсатора" на "Штамповка диска 200R.1500.005" |  |  | Гришечко | 2022-03-14
23 | Изменено наименование операции 20.135 "Сборка днища компенсатора с обечайкой компенсатора" на "Сборка диска 200R.1500.005 со стаканом 200R.1500.004" |  |  | Гришечко | 2022-03-14
24 | Изменено наименование операции 20.140 "Сварка днища компенсатора с обечайкой компенсатора" на "Сварка диска 200R.1500.005 со стаканом 200R.1500.004" |  |  | Гришечко | 2022-03-14
25 | Изменено наименование операции 20.145 "Сборка компенсатора с днищем топочной камеры" на "Сборка стакана 200R.1500.004 с днищем топочной камеры" |  |  | Гришечко | 2022-03-14
26 | Изменено наименование операции 20.150 "Сварка компенсатора с днищем топочной камеры" на "Сварка стакана 200R.1500.004 с днищем топочной камеры" |  |  | Гришечко | 2022-03-14
27 | Изменено наименование операции 30.45 "Гибка глушки корпуса 200R.1400.001" на "Гибка глушки корпуса 200R.1300.003" |  |  | Гришечко | 2022-03-14
№ изм. | Описание изменения |  |  | Подпись | Дата
1 | Добавлены операции |  |  | Жуков | 2022-04-26
70.165 | Взвешивание котла | Участок сборки | 219/223 |  | котел | 30 | 10 | 2 | 0.66667 | 1 | 0.66667 | 101.3333 | 152 | 0.33333
№ изм. | Описание изменения |  |  | Подпись | Дата
2 | Добавлены операции |  |  | Сакс | 2023-03-02
20.35 | Зачистка усиления сварочного шва на обечайках топочной камеры под ролики вращателя (350мм) | Колонна флюс | 109 |  | пог.м. | 33 | 10 | 1 | 0.30303 | 0.7 | 0.21212 | 32.2424 | 152 | 0.21212
60.292 | Сборка шипа под дверь с передней трубной доской. Разметка | Участок сборки | 116 |  | узел = шип+корпус | 15.48 | 10 | 2 | 1.292 | 1 | 1.292 | 258.3979 | 200 | 0.64599
60.294 | Сварка шипа под дверь с передней трубной доской. Зачистка после сварки | Участок сборки | 116 |  | пог.м. | 40 | 10 | 1 | 0.25 | 2.868 | 0.717 | 143.4 | 200 | 0.717
70.11 | Сборка шипа под дымогарник с задней трубной доской. Разметка | Участок сборки | 116 |  | узел = шип+корпус | 15.4 | 10 | 2 | 1.2987 | 1 | 1.2987 | 259.7403 | 200 | 0.64935
70.12 | Сварка шипа под дымогарник с задней трубной доской. Зачистка после сварки | Участок сборки | 116 |  | пог.м. | 40 | 10 | 1 | 0.25 | 2.8 | 0.7 | 140 | 200 | 0.7
№ изм. | Описание изменения |  |  | Подпись | Дата
3 | Добавлены операции |  |  | Сакс | 2023-05-09
70.145 | Окончательная сдача котла перед окраской | Участок сборки | 226 |  | котел | 20 | 10 | 1 | 0.5 | 1 | 0.5 | 100 | 200 | 0.5
№ изм. | Описание изменения |  |  | Подпись | Дата
4 | Изменение операций. Было-стало. |  |  | Маленьких Н.С. | 2023-08-04
70.90 | Теплоизоляция и обшивка котла | Участок сборки | 219 |  | котел | 6.11 | 10 | 2 | 3.2733 | 1 | 3.2733 | 543.3715 | 166 | 1.6367
70.90 | Теплоизоляция и обшивка котла | Участок сборки | 219 |  | котел | 12.22 | 10 | 2 | 1.6367 | 1 | 1.6367 | 271.6858 | 166 | 0.81833

## 250R !2020
2021-11-08
| Расценки на работы по котлу 250R (серия 2020) |  |  |  | Вес котла | 0.917 | т | т
п/п | Наименование работ | Оборудование | № рабочего цента | ГОСТ и тип сварочного шва | ед.изм. | Объём работ (максимальный в смену) | Трудоёмкость в смену, час | Численность, чел. | Трудоёмкость на 1 ед./заготовку, чел/час | Кол-во ед./заготовок на 1 котел | Трудоёмкость на 1 котел, чел/час | Расценка за объем работ, руб. | Стоимость часа, руб | Загрузка оборудования на 1 котел, часов
| 05. Резка металлопроката | [10 empty] | 472.7947 |  | 2.6863
05.01 | Резка. Круг 16 (кол-во резов ≥ 5) | Станок лентопильный ARG 220 | 304/305 |  | шт | 512.8205 | 10 | 1 | 0.0195 | 8 | 0.156 | 27.456 | 176 | 0.156
05.02 | Резка. Круг 20 (кол-во резов ≥ 5) | Станок лентопильный ARG 220 | 304/305 |  | шт | 379.7468 | 10 | 1 | 0.026333 | 2 | 0.052667 | 9.2693 | 176 | 0.052667
05.03 | Резка. Круг 30 (кол-во резов ≥ 5) | Станок лентопильный ARG 220 | 304/305 |  | шт | 200 | 10 | 1 | 0.05 | 3 | 0.15 | 26.4 | 176 | 0.15
05.04 | Резка. Труба 21,3х2,8 (кол-во резов ≥ 5) | Станок лентопильный ARG 220 | 304/305 |  | шт | 582.5243 | 10 | 1 | 0.017167 | 4 | 0.068667 | 12.0853 | 176 | 0.068667
05.05 | Резка. Труба 219х8 (кол-во резов ≥ 5) | Станок лентопильный ARG 220 | 304/305 |  | шт | 29.2398 | 10 | 1 | 0.342 | 1 | 0.342 | 60.192 | 176 | 0.342
05.06 | Резка. Труба 26,8х2,8 (кол-во резов ≥ 5) | Станок лентопильный ARG 220 | 304/305 |  | шт | 495.8678 | 10 | 1 | 0.020167 | 6 | 0.121 | 21.296 | 176 | 0.121
05.07 | Резка. Труба 42,3х3,2 (кол-во резов ≥ 5) | Станок лентопильный ARG 220 | 304/305 |  | шт | 322.5806 | 10 | 1 | 0.031 | 1 | 0.031 | 5.456 | 176 | 0.031
05.08 | Резка. Труба 51х3,5 (кол-во резов ≥ 5) | Станок лентопильный ARG 220 | 304/305 |  | шт | 257.5107 | 10 | 1 | 0.038833 | 34 | 1.3203 | 232.3787 | 176 | 1.3203
05.10 | Резка. Труба 76х3,5 (кол-во резов ≤ 4) | Станок лентопильный ARG 220 | 304/305 |  | шт | 96.7742 | 10 | 1 | 0.10333 | 2 | 0.20667 | 36.3733 | 176 | 0.20667
05.11 | Резка. Уголок 25х25х3 (кол-во резов ≥ 5) | Станок лентопильный ARG 220 | 304/305 |  | шт | 631.5789 | 10 | 1 | 0.015833 | 8 | 0.12667 | 22.2933 | 176 | 0.12667
05.12 | Резка. Уголок 40х40х4 (кол-во резов ≥ 5) | Станок лентопильный ARG 220 | 304/305 |  | шт | 454.5455 | 10 | 1 | 0.022 | 4 | 0.088 | 15.488 | 176 | 0.088
05.13 | Резка. Швеллер 10У (кол-во резов ≥ 5) | Станок лентопильный ARG 220 | 304/305 |  | шт | 857.1429 | 10 | 1 | 0.011667 | 2 | 0.023333 | 4.1067 | 176 | 0.023333
| 20. Топочная камера | [10 empty] | 3128.2154 |  | 13.4946
20.18 | Вальцовка обечаек топочной камеры | Вальцы. Обечайка №1 L=870мм, Ø530*8 | 105 |  | обечайка | 20.7 | 10 | 1 | 0.48309 | 1 | 0.48309 | 96.6184 | 200 | 0.48309
20.30 | Сварка продольных швов обечаек топочной камеры на колонне флюс | Полуавтомат Обечайка №1 L=870мм | 109 | ГОСТ 8713-79 С21 Афш | пог.м. | 40 | 10 | 1 | 0.25 | 0.97 | 0.2425 | 48.5 | 200 | 0.2425
|  | Колонна флюс Обечайка №1 L=870мм | 109 |  | пог.м. | 27 | 10 | 1 | 0.37037 | 1.07 | 0.3963 | 79.2593 | 200 | 0.3963
20.31 | Сварка продольных швов обечаек топочной камеры на колонне газ | Полуавтомат. Обечайка №1 L=870мм | 107 | ГОСТ 14771-76 С7 | пог.м. | 40 | 10 | 1 | 0.25 | 0.97 | 0.2425 | 48.5 | 200 | 0.2425
|  | Разделка шва. Обечайка №1 L=870мм | 107 |  | пог.м. | 25 | 10 | 1 | 0.4 | 0.87 | 0.348 | 61.248 | 176 | 0.348
|  | Колонна газ. Обечайка №1 L=870мм | 107 |  | пог.м. | 28.5 | 10 | 1 | 0.35088 | 0.97 | 0.34035 | 68.0702 | 200 | 0.34035
20.32 | Калибровка обечаек топочной камеры после сварки | Вальцы. Обечайка №1 L=870мм, Ø530*8 | 105 |  | обечайка | 31.8462 | 10 | 1 | 0.31401 | 1 | 0.31401 | 62.8019 | 200 | 0.31401
20.35 | Зачистка усиления сварочного шва на обечайках топочной камеры под ролики вращателя (350мм) | Колонна флюс | 109 |  | пог.м. | 33 | 10 | 1 | 0.30303 | 0.7 | 0.21212 | 32.2424 | 152 | 0.21212
20.42 | Штамповка днища топочной камеры | Пресс | 124 |  | днище | 15.5 | 10 | 1 | 0.64516 | 1 | 0.64516 | 129.0323 | 200 | 0.64516
20.44 | Фланжирование днища топочной камеры. Подрезка, торцовка | Фланжер. Манипулятор+ручная плазма | 121/122 |  | днище | 6.7 | 10 | 1 | 1.4925 | 1 | 1.4925 | 298.5075 | 200 | 1.4925
20.45 | Сварка технологического отверстия в днище топочной камеры | Полуавтомат | 108/117 | ГОСТ 14771-76 С15 | пог.м. | 15.4 | 10 | 1 | 0.64935 | 0.76653 | 0.49774 | 99.5488 | 200 | 0.49774
20.49 | Сборка днища с обечайкой топочной камеры | Участок сборки (сборка) | 110 |  | узел = обечайка + днище | 15.5 | 10 | 2 | 1.2903 | 1 | 1.2903 | 258.0645 | 200 | 0.64516
20.50 | Сварка днища с обечайкой топочной камеры на колонне флюс | Полуавтомат | 109 | ГОСТ 8713-79 С21 Афш | пог.м. | 40 | 10 | 1 | 0.25 | 1.665 | 0.41625 | 83.2498 | 200 | 0.41625
|  | Колонна флюс | 109 |  | пог.м. | 27 | 10 | 1 | 0.37037 | 1.665 | 0.61666 | 123.333 | 200 | 0.61666
20.51 | Сварка днища с обечайкой топочной камеры на колонне газ | Полуавтомат | 107 | ГОСТ 14771-76 С7 | пог.м. | 40 | 10 | 1 | 0.25 | 1.665 | 0.41625 | 83.2498 | 200 | 0.41625
|  | Разделка шва | 107 |  | пог.м. | 25 | 10 | 1 | 0.4 | 1.665 | 0.666 | 117.2156 | 176 | 0.666
|  | Колонна газ | 107 |  | пог.м. | 28.5 | 10 | 1 | 0.35088 | 1.665 | 0.58421 | 116.8418 | 200 | 0.58421
20.70 | Гибка трубной доски 250R.1500.002 | Гибочный станок | 224 |  |  | 57.5 | 10 | 2 | 0.34783 | 1 | 0.34783 | 69.5652 | 200 | 0.17391
20.110 | Сборка-сварка трубной доски с обечайкой топочной камеры. Разделка шва | Участок сборки (сборка) | 110 |  | узел = обечайка + тр. доска | 20 | 10 | 2 | 1 | 1 | 1 | 200 | 200 | 0.5
|  | Участок сборки (сварка) | 110 | ГОСТ 14771-76 У7 | пог.м. | 40 | 10 | 1 | 0.25 | 3.33 | 0.8325 | 166.4995 | 200 | 0.8325
20.115 | Вальцовка стакана 250R.1500.004 | Вальцы. Обечайка Ø460, L=148мм | 105 |  | обечайка | 22 | 10 | 1 | 0.45455 | 1 | 0.45455 | 90.9091 | 200 | 0.45455
20.120 | Сварка продольного шва стакана 250R.1500.004 | Полуавтомат. Обечайка Ø460, L=148мм | 108 |  | пог.м. | 40 | 10 | 1 | 0.25 | 0.316 | 0.079 | 15.8 | 200 | 0.079
20.125 | Калибровка стакана 250R.1500.004 | Вальцы. Обечайка Ø460, L=148мм | 105 |  | обечайка | 34 | 10 | 1 | 0.29412 | 1 | 0.29412 | 58.8235 | 200 | 0.29412
20.130 | Штамповка диска 250R.1500.005 | Пресс | 124 |  | днище | 18 | 10 | 1 | 0.55556 | 1 | 0.55556 | 111.1111 | 200 | 0.55556
20.135 | Сборка диска 250R.1500.005 со стаканом 250R.1500.004 | Участок сборки (сборка) | 117 |  | узел = обечайка + днище | 20 | 10 | 2 | 1 | 1 | 1 | 200 | 200 | 0.5
20.140 | Сварка диска 250R.1500.005 со стаканом 250R.1500.004 | Полуавтомат | 117 | ГОСТ 14771-76-Т1-К8 | пог.м. | 40 | 10 | 1 | 0.25 | 2.7897 | 0.69741 | 139.4826 | 200 | 0.69741
20.145 | Сборка стакана 250R.1500.004 с днищем топочной камеры | Участок сборки (сборка) | 110 |  | узел = обечайка + днище | 20 | 10 | 2 | 1 | 1 | 1 | 200 | 200 | 0.5
20.150 | Сварка стакана 250R.1500.004 с днищем топочной камеры | Полуавтомат | 110 | ГОСТ 14771-76-Т1-К8 | пог.м. | 40 | 10 | 1 | 0.25 | 1.3948 | 0.34871 | 69.7413 | 200 | 0.34871
| 30. Корпус | [10 empty] | 1863.2995 |  | 7.3538
30.06 | Вальцовка обечаек корпуса | Вальцы. Обечайка №1 L=1080мм | 105 |  | обечайка | 14.7535 | 10 | 1 | 0.67781 | 1 | 0.67781 | 135.5613 | 200 | 0.67781
30.07 | Вальцовка накладок под патрубки (воротников), накладок под рымы | Вальцы | 105 |  | накладки | 55 | 10 | 1 | 0.18182 | 3 | 0.54545 | 109.0909 | 200 | 0.54545
30.10 | Сварка продольных швов обечаек корпуса на колонне флюс | Полуавтомат. Обечайка №1 L=1080мм | 109 | ГОСТ 8713-79 С21АФш | пог.м. | 40 | 10 | 1 | 0.25 | 1.18 | 0.295 | 59 | 200 | 0.295
|  | Колонна флюс. Обечайка №1 L=1080мм | 109 |  | пог.м. | 27 | 10 | 1 | 0.37037 | 1.18 | 0.43704 | 87.4074 | 200 | 0.43704
30.11 | Сварка продольных швов обечаек корпуса на колонне газ | Полуавтомат. Обечайка №1 L=1080мм | 107 | ГОСТ 14771-76 С7 | пог.м. | 40 | 10 | 1 | 0.25 | 1.18 | 0.295 | 59 | 200 | 0.295
|  | Разделка шва. Обечайка №1 L=1080мм | 107 |  | пог.м. | 25 | 10 | 1 | 0.4 | 1.08 | 0.432 | 76.032 | 176 | 0.432
|  | Колонна газ. Обечайка №1 L=1080мм | 107 |  | пог.м. | 22.6969 | 10 | 1 | 0.44059 | 1.18 | 0.51989 | 103.9789 | 200 | 0.51989
30.28 | Гибка пластин розлива | Листогибочный станок | 224 |  | обечайка | 60 | 10 | 1 | 0.16667 | 3 | 0.5 | 100 | 200 | 0.5
30.35 | Установить корпус в кондуктор | Кондуктор | 112 |  | корпус | 17.5 | 10 | 2 | 1.1429 | 1 | 1.1429 | 228.5714 | 200 | 0.57143
30.40 | Сборка-сварка розлива и фальштрубной доски с корпусом котла | Кондуктор (сборка) | 112 |  | узел = корпус + розлив+ фальштр. | 20 | 10 | 2 | 1 | 1 | 1 | 200 | 200 | 0.5
|  | Кондуктор+полуавтомат (сварка) | 112 | ГОСТ 14771-76 Т1-К5, К6, Т1-К6-100/200 | пог.м. | 40 | 10 | 1 | 0.25 | 6.548 | 1.637 | 327.4 | 200 | 1.637
30.45 | Гибка глушки корпуса 250R.1300.003 | Гибочный станок | 224 |  |  | 57.5 | 10 | 2 | 0.34783 | 1 | 0.34783 | 69.5652 | 200 | 0.17391
30.80 | Сборка глушки корпуса с корпусом котла | Кондуктор (сборка) | 112 |  | узел = корпус + глушка корпуса | 13 | 10 | 2 | 1.5385 | 1 | 1.5385 | 307.6923 | 200 | 0.76923
| 40. Дверь | [10 empty] | 5168.6712 |  | 18.8365
40.02 | Гибка обечаек двери | Гибочный станок. Обечайка №1 L=246мм | 224 |  | обечайка | 60 | 10 | 1 | 0.16667 | 2 | 0.33333 | 66.6667 | 200 | 0.33333
|  | Гибочный станок. Обечайка №2 L=110мм | 224 |  | обечайка | 120 | 10 | 1 | 0.083333 | 2 | 0.16667 | 33.3333 | 200 | 0.16667
|  | Гибочный станок. Обечайка №3 L=22мм | 224 |  | обечайка | 120 | 10 | 1 | 0.083333 | 2 | 0.16667 | 33.3333 | 200 | 0.16667
40.05 | Гибка листа двери 250R.2000.001 | Гибочный станок | 224 |  |  | 57.5 | 10 | 2 | 0.34783 | 1 | 0.34783 | 69.5652 | 200 | 0.17391
40.10 | Сборка двери. | Монтажная плита | 117 |  | дверь | 2.3338 | 10 | 2 | 8.5697 | 1 | 8.5697 | 1713.9429 | 200 | 4.2849
40.15 | Сварка двери (внутренние швы). Зачистка швов | Полуавтомат | 117 |  | дверь | 40 | 10 | 1 | 0.25 | 10.2171 | 2.5543 | 510.855 | 200 | 2.5543
40.20 | Сварка двери (внешние швы). Зачистка швов | Полуавтомат | 117 |  | дверь | 40 | 10 | 1 | 0.25 | 18.517 | 4.6292 | 925.8493 | 200 | 4.6292
40.30 | Пневмоиспытания двери | Участок опрессовки | 120 |  | дверь | 15.52 | 10 | 1 | 0.64433 | 1 | 0.64433 | 113.4021 | 176 | 0.64433
40.40 | Гидроиспытания двери | Участок опрессовки | 120 |  | дверь | 15.52 | 10 | 1 | 0.64433 | 1 | 0.64433 | 113.4021 | 176 | 0.64433
40.50 | Грунтовка двери под утепление и внутренней части экрана | Участок окраски | 119 |  | м2 | 61 | 10 | 1 | 0.16393 | 1.48 | 0.24262 | 48.5246 | 200 | 0.24262
40.80 | Утепление двери. Установка декоративной панели и фланца горелки | Монтажная плита+полуавтомат | 116 |  | дверь | 3.7 | 10 | 2 | 5.4054 | 1 | 5.4054 | 1081.0811 | 200 | 2.7027
40.90 | Подготовка к окраске. Шпаклевавние двери. Грунтовка. | Участок окраски | 226 |  | м2 | 4.36 | 10 | 1 | 2.2936 | 1 | 2.2936 | 458.7156 | 200 | 2.2936
| 45. Дымогарник | [10 empty] | 2114.3116 |  | 6.8973
45.05 | Гибка обечайки дымогарника | Гибочный станок. | 224 |  | обечайка | 30 | 10 | 1 | 0.33333 | 1 | 0.33333 | 66.6667 | 200 | 0.33333
45.10 | Гибка глушки дымогарника 250R.3000.003 | Гибочный станок | 224 |  |  | 57.5 | 10 | 2 | 0.34783 | 1 | 0.34783 | 69.5652 | 200 | 0.17391
45.15 | Вальцовка газохода дымогарника | Вальцы. Обечайка №1 L=54мм, Ø250*4 | 117 |  | обечайка | 55.4 | 10 | 1 | 0.18051 | 1 | 0.18051 | 36.1011 | 200 | 0.18051
45.42 | Сборка-сварка уголков бандажа дымогарника | Участок сборки | 118 |  | уголок | 40 | 10 | 2 | 0.5 | 2 | 1 | 200 | 200 | 0.5
45.50 | Сборка дымогарника | Монтажная плита+полуавтомат | 118 |  | дымогарник | 3.333 | 10 | 2 | 6.0006 | 1 | 6.0006 | 1200.12 | 200 | 3.0003
45.60 | Сварка дымогарника. Зачистка швов | Монтажная плита+полуавтомат | 118 |  | дымогарник | 3.691 | 10 | 1 | 2.7093 | 1 | 2.7093 | 541.8586 | 200 | 2.7093
| 50. Сборка дополнительных узлов | [10 empty] | 542.1416 |  | 1.4607
50.90 | Сборка-сварка переходной плиты | Монтажная плита | 117 |  | переходная плита | 10 | 10 | 2 | 2 | 1 | 2 | 400 | 200 | 1
50.91 | Окраска переходной плиты | Участок окраски | 226 |  | м2 | 23.16 | 10 | 1 | 0.43178 | 0.488 | 0.21071 | 42.1416 | 200 | 0.21071
50.92 | Установка переходной плиты | Участок сборки (сборка) | 219 |  | переходная плита | 40 | 10 | 2 | 0.5 | 1 | 0.5 | 100 | 200 | 0.25
| 60. Сборка котла | [10 empty] | 14237.5392 |  | 44.4269
60.10 | Сборка корпуса с жаровой трубой (свадьба) | Участок сборки (сборка) | 112 |  | узел = жаровая труба+корпус | 9 | 10 | 2 | 2.2222 | 1 | 2.2222 | 444.4444 | 200 | 1.1111
60.11 | Сварка компенсатора с глушкой корпуса | Полуавтомат | 112 | ГОСТ 14771-76 Т6 | узел = компенсатор+глушка корпуса | 40 | 10 | 1 | 0.25 | 2.8902 | 0.72255 | 144.509 | 200 | 0.72255
60.30 | Вальцовка+калибровка конвективной трубы (51х3,5мм) | Токарный станок | 302 |  | шт. | 240 | 10 | 2 | 0.083333 | 34 | 2.8333 | 566.6667 | 200 | 1.4167
60.40 | Зачистка внутренней и наружней части конвективной трубы (51х3,5мм) | Участок сборки (сборка) | 110 |  | труба конвективная 51х3,5мм, шт. | 400 | 10 | 2 | 0.05 | 34 | 1.7 | 258.4 | 152 | 0.85
60.60 | Набивка котла конвективной трубой (51х3,5мм) | Кондуктор+полуавтомат | 112 |  | труба конвективная 51х3,5мм, шт. | 200 | 10 | 2 | 0.1 | 34 | 3.4 | 516.8 | 152 | 1.7
60.61 | Развальцовка конвективных труб. | Участок развальцовки | 115 |  | труба конвективная 51х3,5мм, шт. | 1200 | 10 | 1 | 0.0083333 | 34 | 0.28333 | 56.6667 | 200 | 0.28333
60.70 | Сборка-сварка временных рымов с корпусом котла | Кондуктор+полуавтомат (сварка) | 112 |  | рым | 80 | 10 | 2 | 0.25 | 4 | 1 | 200 | 200 | 0.5
60.190 | Сборка-сварка накладок (воротников) с корпусом котла. Зачистка шва | Кондуктор+полуавтомат (сборка) | 115 |  | узел = накладки + корпус | 30 | 10 | 2 | 0.66667 | 2 | 1.3333 | 266.6667 | 200 | 0.66667
|  | Кондуктор+полуавтомат (сварка) | 115 | ГОСТ 14771-76 Н1-К5 | пог.м. | 40 | 10 | 1 | 0.25 | 3.01 | 0.7525 | 150.5 | 200 | 0.7525
60.90 | Кантовка котла (снять верхнюю часть кондуктора) | Кондуктор, кантователь | 110 |  | кантовка | 10 | 10 | 2 | 2 | 1 | 2 | 400 | 200 | 1
60.95 | Закрепить котел на монтажной плите под сварку передней трубной доски с корпусом | Монтажная плита | 110 |  | котел | 20 | 10 | 2 | 1 | 1 | 1 | 200 | 200 | 0.5
60.120 | Сварка кольцевого шва корпуса с передней трубной доской. Зачистка замков | Участок сборки (сварка) | 110 | ГОСТ 14771-76 Т6 | пог.м. | 40 | 10 | 1 | 0.25 | 5.92 | 1.48 | 296 | 200 | 1.48
60.90 | Кантовка котла | Кантователь | 110 |  | кантовка | 20 | 10 | 2 | 1 | 1 | 1 | 200 | 200 | 0.5
60.125 | Закрепить котел на монтажной плите под сварку задней трубной доски с корпусом | Монтажная плита | 110 |  | котел | 20 | 10 | 2 | 1 | 1 | 1 | 200 | 200 | 0.5
60.145 | Сварка кольцевого шва корпуса с задней трубной доской. Зачистка замков | Участок сборки (сварка) | 110 | ГОСТ 14771-76 Т6 | пог.м. | 40 | 10 | 1 | 0.25 | 5.92 | 1.48 | 296 | 200 | 1.48
60.90 | Кантовка котла | Кантователь | 110 |  | кантовка | 20 | 10 | 2 | 1 | 1 | 1 | 200 | 200 | 0.5
60.100 | Сварка конвективных труб на передней части котла. Зачистка замков (нижнее положение) | Участок сборки (сварка) | 113 |  | труба конвективная 51х3,5мм, шт. | 112 | 10 | 1 | 0.089286 | 34 | 3.0357 | 789.2857 | 260 | 3.0357
60.111 | Сварка (заполнение) кольцевого шва трубной доски с обечайкой топочной камеры. 1 проход | Участок сборки (сварка) | 113 | ГОСТ 14771-76 У5 | пог.м. | 40 | 10 | 1 | 0.25 | 1.665 | 0.41625 | 83.2498 | 200 | 0.41625
60.140 | Сварка конвективных труб на задней части котла. Зачистка замков (нижнее положение) | Участок сборки (сварка) | 113 |  | труба конвективная 51х3,5мм, шт. | 112 | 10 | 1 | 0.089286 | 34 | 3.0357 | 789.2857 | 260 | 3.0357
60.147 | Термопровка передней и задней трубной доски | Участок сборки | 115 |  |  | 10 | 10 | 1 | 1 | 1 | 1 | 200 | 200 | 1
60.180 | Сборка-сварка опор с глушкой корпуса и трубной доской. Зачистка швов | Участок сборки+полуавтомат (сборка) | 115 |  | узел = опора+кольц. корпуса | 20 | 10 | 2 | 1 | 2 | 2 | 400 | 200 | 1
|  | Участок сборки+полуавтомат (сварка) | 115 | ГОСТ 14771-76 Т3-К8 | пог.м. | 40 | 10 | 1 | 0.25 | 1.448 | 0.362 | 72.4 | 200 | 0.362
60.200 | Сборка-сварка фланца с трубой (изготовление патрубка) | Участок сборки, Ду65 | 107 | ГОСТ 16037-80-У5 | патрубок | 64 | 10 | 2 | 0.3125 | 2 | 0.625 | 125 | 200 | 0.3125
|  | Участок сборки, Ду20 | 107 | ГОСТ 16037-80-У5 | патрубок | 110 | 10 | 2 | 0.18182 | 4 | 0.72727 | 145.4545 | 200 | 0.36364
60.210 | Сборка-сварка патрубков с корпусом котла. Зачистка шва | Участок сборки+полуавтомат (сборка) | 116 |  | узел = корпус+патрубок | 9 | 10 | 2 | 2.2222 | 1 | 2.2222 | 444.4444 | 200 | 1.1111
|  | Участок сборки+полуавтомат (сварка) | 116 | ГОСТ 14771-76 Т1-К5+облицовка | пог.м. | 40 | 10 | 1 | 0.25 | 1.4325 | 0.35813 | 71.6262 | 200 | 0.35813
60.240 | Сборка-сварка рыма и накладки под рым с корпусом котла | Участок сборки+полуавтомат (сварка) | 116 |  | рым | 10 | 10 | 2 | 2 | 1 | 2 | 400 | 200 | 1
60.250 | Изготовление труб омывания котла | Участок сборки+полуавтомат | 116 |  | узел = корпус+трубы омывания | 11.34 | 10 | 2 | 1.7637 | 1 | 1.7637 | 352.7337 | 200 | 0.88183
60.252 | Сборка-сварка труб омывания котла с корпусом | Участок сборки+полуавтомат | 116 |  | узел = корпус+трубы омывания | 5.283 | 10 | 2 | 3.7857 | 1 | 3.7857 | 757.1456 | 200 | 1.8929
60.259 | Гибка скоб | Листогибочный станок | 224 |  | скоба | 600 | 10 | 1 | 0.016667 | 4 | 0.066667 | 11.7333 | 176 | 0.066667
60.260 | Гибка кронштейнов двери | Листогибочный станок | 224 |  | кронштейн | 300 | 10 | 1 | 0.033333 | 2 | 0.066667 | 11.7333 | 176 | 0.066667
60.265 | Гибка скобы под дверь | Листогибочный станок | 224 |  | кронштейн | 600 | 10 | 1 | 0.016667 | 1 | 0.016667 | 2.9333 | 176 | 0.016667
60.270 | Установка двери на котел. Установка кронштейнов двери, скоб, швеллера со шпилькой под дверь. | Участок сборки+полуавтомат | 116 |  | котел | 2.6 | 10 | 2 | 7.6923 | 1 | 7.6923 | 1538.4615 | 200 | 3.8462
60.280 | Изготовление труб омывания двери | Участок сборки+полуавтомат | 116 |  | узел = дверь+трубы омывания | 13.65 | 10 | 2 | 1.4652 | 1 | 1.4652 | 293.0403 | 200 | 0.7326
60.282 | Сборка-сварка труб омывания двери с корпусом двери | Участок сборки+полуавтомат | 116 |  | узел = дверь+трубы омывания | 6.597 | 10 | 2 | 3.0317 | 1 | 3.0317 | 606.3362 | 200 | 1.5158
60.290 | Снять дверь с котла. Установка ребер. Обварка кронштейнов | Монтажная плита+полуавтомат | 116 |  | кронштейн | 10 | 10 | 2 | 2 | 2 | 4 | 800 | 200 | 2
60.292 | Сборка шипа под дверь с передней трубной доской. Разметка | Участок сборки | 116 |  | узел = шип+корпус | 15.39 | 10 | 2 | 1.2995 | 1 | 1.2995 | 259.909 | 200 | 0.64977
60.294 | Сварка шипа под дверь с передней трубной доской. Зачистка после сварки | Участок сборки | 116 |  | пог.м. | 40 | 10 | 1 | 0.25 | 2.886 | 0.7215 | 144.3 | 200 | 0.7215
60.300 | Изготовление сливного патрубка | Участок сборки+полуавтомат | 116 |  | патрубок слива | 20 | 10 | 2 | 1 | 1 | 1 | 200 | 200 | 0.5
60.305 | Сборка-сварка сливного патрубка с котлом | Участок сборки+полуавтомат | 116 |  | узел = корпус+патрубок слива | 14 | 10 | 2 | 1.4286 | 1 | 1.4286 | 285.7143 | 200 | 0.71429
60.310 | Подготовка к опресовке | Участок опрессовки | 120 |  | котел | 13 | 10 | 1 | 0.76923 | 1 | 0.76923 | 135.3846 | 176 | 0.76923
60.320 | Пневмоиспытания корпуса | Участок опрессовки | 120 |  | котел | 8.43 | 10 | 1 | 1.1862 | 1 | 1.1862 | 208.7782 | 176 | 1.1862
60.330 | Гидроиспытания корпуса. Снять фланцы после опресовки | Участок опрессовки | 120 |  | котел | 11.21 | 10 | 1 | 0.89206 | 1 | 0.89206 | 157.0027 | 176 | 0.89206
60.335 | Гибка панели 250R.0000.008 | Листогибочный станок | 224 |  | панель | 600 | 10 | 1 | 0.016667 | 1 | 0.016667 | 2.9333 | 176 | 0.016667
60.350 | Сборка-сварка панели в нижней части котла | Участок сборки+полуавтомат | 116 |  | котел | 10 | 10 | 2 | 2 | 1 | 2 | 400 | 200 | 1
60.360 | Срезать временные рымы. Зачистка | Газовый резак+УШМ | 116 |  | рым | 40 | 10 | 1 | 0.25 | 4 | 1 | 152 | 152 | 1
| 70. Установка дымогарника, бандажей. Обшивка, упаковка и окраска котла | [10 empty] | 5272.6577 |  | 18.9991
70.10 | Установка дымогарника на котел. Приварить болты, снять дымогарник | Участок сборки | 116 |  | узел = дымогарник+корпус | 10 | 10 | 2 | 2 | 1 | 2 | 400 | 200 | 1
70.11 | Сборка шипа под дымогарник с задней трубной доской. Разметка | Участок сборки | 116 |  | узел = шип+корпус | 14.51 | 10 | 2 | 1.3784 | 1 | 1.3784 | 275.672 | 200 | 0.68918
70.12 | Сварка шипа под дымогарник с задней трубной доской. Зачистка после сварки | Участок сборки | 116 |  | пог.м. | 40 | 10 | 1 | 0.25 | 2.96 | 0.74 | 148 | 200 | 0.74
70.14 | Установка набивки АС в дымогарник. Установка дымогарника на котел. | Участок сборки | 119 |  | узел = дымогарник+корпус | 20.24 | 10 | 2 | 0.98814 | 1 | 0.98814 | 197.6285 | 200 | 0.49407
70.70 | Изготовление и установка бандажей. Подготовка к обшивке | Участок сборки+полуавтомат | 119 |  | котел | 4.37 | 10 | 2 | 4.5767 | 1 | 4.5767 | 915.3318 | 200 | 2.2883
70.242 | Подготовка опор к окраске. Зачистка швов | Участок сборки | 226 |  | котел | 10 | 10 | 1 | 1 | 1 | 1 | 200 | 200 | 1
70.80 | Грунтовка котла под обшивку | Участок окраски | 226 |  | м2 | 61 | 10 | 1 | 0.16393 | 5.97 | 0.97869 | 195.7377 | 200 | 0.97869
70.45 | Гибка площадки обслуживания | Листогибочный станок | 224 |  | площадка | 50 | 10 | 2 | 0.4 | 2 | 0.8 | 140.8 | 176 | 0.4
70.90 | Теплоизоляция и обшивка котла | Участок сборки | 219 |  | котел | 10.68 | 10 | 2 | 1.8727 | 1 | 1.8727 | 310.8614 | 166 | 0.93633
70.92 | Грунтовка внутренней части площадки обслуживания | Участок окраски | 226 |  | котел | 61 | 10 | 1 | 0.16393 | 0.8 | 0.13115 | 26.2295 | 200 | 0.13115
70.60 | Установка площадки обслуживания | Участок сборки | 219 |  | котел | 9.1 | 10 | 2 | 2.1978 | 1 | 2.1978 | 439.5604 | 200 | 1.0989
70.100 | Изготовление турбуляторов | Токарный станок | 302 |  | турбулятор | 151 | 10 | 1 | 0.066225 | 34 | 2.2517 | 396.2914 | 176 | 2.2517
70.110 | Установка турбулятора в котел | Участок сборки | 219 |  | турбулятор | 600 | 10 | 1 | 0.016667 | 34 | 0.56667 | 86.1333 | 152 | 0.56667
70.120 | Подготовка дымогарника к покраске | Участок окраски | 226 |  | м2 | 55.2 | 10 | 1 | 0.18116 | 1.2 | 0.21739 | 43.4783 | 200 | 0.21739
70.130 | Подготовка передней части котла к окраске. Шпаклевание, ошкуривание. Грунтовка | Участок окраски | 226 |  | котел | 10 | 10 | 1 | 1 | 1 | 1 | 200 | 200 | 1
70.140 | Установка двери на котел. Установка набивки АС. | Участок сборки | 219 |  | узел = дымогарник+корпус | 12 | 10 | 2 | 1.6667 | 1 | 1.6667 | 333.3333 | 200 | 0.83333
70.145 | Окончательная сдача котла перед окраской | Участок сборки | 226 |  | котел | 20 | 10 | 1 | 0.5 | 1 | 0.5 | 100 | 200 | 0.5
70.150 | Закрыть обшитый котел укрывным материалом | Участок окраски | 226 |  | м2 | 55 | 10 | 1 | 0.18182 | 2.26 | 0.41091 | 62.4582 | 152 | 0.41091
70.160 | Подготовка к окраске, окраска котла с дверью. | Участок окраски | 226 |  | м2 | 23.16 | 10 | 1 | 0.43178 | 5.6 | 2.418 | 483.5924 | 200 | 2.418
70.165 | Взвешивание котла | Участок сборки | 219/223 |  | котел | 30 | 10 | 2 | 0.66667 | 1 | 0.66667 | 101.3333 | 152 | 0.33333
70.170 | Установка таблички, наклеек и т.д. Упаковка котла | Участок сборки | 219/223 |  | котел | 14.06 | 10 | 2 | 1.4225 | 1 | 1.4225 | 216.2162 | 152 | 0.71124
| ИТОГО сварочно-сборочный участок | [9 empty] | 166.1244 | 32799.6309 |  | 114.1553
[11 empty] | чел./час на 1 котел. |  |  | часов
[10 empty] | Трудоёмкость на 1 тн | 181.1608 | час. на 1 тн.
Подготовил: Инженер-технолог Гришечко И.И.
Проверил: Инженер-технолог Сакс В.И.
Согласовал: Богатырев И.Д.
№ изм. | Что изменено | Старое значение | Новое значение | Подпись | Дата
1 | Изменено наименовании оперции 60.40 Было "Зачистка конвективной трубы (51х3,5мм)" Стало "Зачистка внутренней и наружней части конвективной трубы (51х3,5мм)" Так же был изменен объем работ | 600 | 400 | Гришечко | 2022-02-10
2 | Добавлена операция 60.147 "Термопровка передней и задней трубной доски" |  |  | Гришечко | 2022-02-10
3 | Удалена операция 20.150 "Сборка-сварка пластины с днищем топочной камеры" |  |  | Гришечко | 2022-02-24
4 | Удалена операция 30.50 "Гибка ребер 250R.1400.004 и 250R.1400.004-01" |  |  | Гришечко | 2022-02-24
5 | Удалена операция 30.70 "Сборка-сварка глушки корпуса с пластиной компенсатора и ребрами" |  |  | Гришечко | 2022-02-24
6 | Добавлена операция 20.115 "Вальцовка обечайки компенсатора" |  |  | Гришечко | 2022-02-24
7 | Добавлена операция 20.120 "Сварка продольного шва обечайки компенсатора" |  |  | Гришечко | 2022-02-24
8 | Добавлена операция 20.125 "Калибровка обечайки компенсатора" |  |  | Гришечко | 2022-02-24
9 | Добавлена операция 20.130 "Штамповка днища компенсатора" |  |  | Гришечко | 2022-02-24
10 | Добавлена операция 20.135 "Сборка днища компенсатора с обечайкой компенсатора" |  |  | Гришечко | 2022-02-24
11 | Добавлена операция 20.140 "Сварка днища компенсатора с обечайкой компенсатора" |  |  | Гришечко | 2022-02-24
12 | Добавлена операция 20.145 "Сборка компенсатора с днищем топочной камеры" |  |  | Гришечко | 2022-02-24
13 | Добавлена операция 20.150 "Сварка компенсатора с днищем топочной камеры" |  |  | Гришечко | 2022-02-24
14 | Добавлена операция 60.11 "Сварка компенсатора с глушкой корпуса" |  |  | Гришечко | 2022-02-24
15 | Изменено наименование операции 20.115 "Вальцовка обечайки компенсатора" на "Вальцовка стакана 250R.1500.004" |  |  | Гришечко | 2022-03-14
16 | Изменено наименование операции 20.120 "Сварка продольного шва обечайки компенсатора" на "Сварка продольного шва стакана 250R.1500.004" |  |  | Гришечко | 2022-03-14
17 | Изменено наименование операции 20.125 "Калибровка обечайки компенсатора" на "Калибровка стакана 250R.1500.004" |  |  | Гришечко | 2022-03-14
18 | Изменено наименование операции 20.130 "Штамповка днища компенсатора" на "Штамповка диска 250R.1500.005" |  |  | Гришечко | 2022-03-14
19 | Изменено наименование операции 20.135 "Сборка днища компенсатора с обечайкой компенсатора" на "Сборка диска 250R.1500.005 со стаканом 250R.1500.004" |  |  | Гришечко | 2022-03-14
20 | Изменено наименование операции 20.140 "Сварка днища компенсатора с обечайкой компенсатора" на "Сварка диска 300R.1602.002 со стаканом 250R.1500.004" |  |  | Гришечко | 2022-03-14
21 | Изменено наименование операции 20.145 "Сборка компенсатора с днищем топочной камеры" на "Сборка стакана 250R.1500.004 с днищем топочной камеры" |  |  | Гришечко | 2022-03-14
22 | Изменено наименование операции 20.150 "Сварка компенсатора с днищем топочной камеры" на "Сварка стакана 250R.1500.004 с днищем топочной камеры" |  |  | Гришечко | 2022-03-14
23 | Изменено наименование операции 30.45 "Гибка глушки корпуса 250R.1400.002" на "Гибка глушки корпуса 250R.1300.003" |  |  | Гришечко | 2022-03-14
№ изм. | Описание изменения |  |  | Подпись | Дата
1 | Добавлены операции |  |  | Жуков | 2022-04-26
70.165 | Взвешивание котла | Участок сборки | 219/223 |  | котел | 30 | 10 | 2 | 0.66667 | 1 | 0.66667 | 101.3333 | 152 | 0.33333
№ изм. | Описание изменения |  |  | Подпись | Дата
2 | Добавлены операции |  |  | Сакс | 2023-03-02
20.35 | Зачистка усиления сварочного шва на обечайках топочной камеры под ролики вращателя (350мм) | Колонна флюс | 109 |  | пог.м. | 33 | 10 | 1 | 0.30303 | 0.7 | 0.21212 | 32.2424 | 152 | 0.21212
60.292 | Сборка шипа под дверь с передней трубной доской. Разметка | Участок сборки | 116 |  | узел = шип+корпус | 15.39 | 10 | 2 | 1.2995 | 1 | 1.2995 | 259.909 | 200 | 0.64977
60.294 | Сварка шипа под дверь с передней трубной доской. Зачистка после сварки | Участок сборки | 116 |  | пог.м. | 40 | 10 | 1 | 0.25 | 2.886 | 0.7215 | 144.3 | 200 | 0.7215
70.11 | Сборка шипа под дымогарник с задней трубной доской. Разметка | Участок сборки | 116 |  | узел = шип+корпус | 14.51 | 10 | 2 | 1.3784 | 1 | 1.3784 | 275.672 | 200 | 0.68918
70.12 | Сварка шипа под дымогарник с задней трубной доской. Зачистка после сварки | Участок сборки | 116 |  | пог.м. | 40 | 10 | 1 | 0.25 | 2.96 | 0.74 | 148 | 200 | 0.74
№ изм. | Описание изменения |  |  | Подпись | Дата
3 | Добавлены операции |  |  | Сакс | 2023-05-09
70.145 | Окончательная сдача котла перед окраской | Участок сборки | 226 |  | котел | 20 | 10 | 1 | 0.5 | 1 | 0.5 | 100 | 200 | 0.5
№ изм. | Описание изменения |  |  | Подпись | Дата
4 | Изменение операций. Было-стало. |  |  | Маленьких Н.С. | 2023-08-04
70.90 | Теплоизоляция и обшивка котла | Участок сборки | 219 |  | котел | 5.34 | 10 | 2 | 3.7453 | 1 | 3.7453 | 621.7228 | 166 | 1.8727
70.90 | Теплоизоляция и обшивка котла | Участок сборки | 219 |  | котел | 10.68 | 10 | 2 | 1.8727 | 1 | 1.8727 | 310.8614 | 166 | 0.93633

## 300R !2020
2021-11-19
| Расценки на работы по котлу 300R (серия 2020) |  |  |  | Вес котла | 1.02 | т | т
п/п | Наименование работ | Оборудование | № рабочего цента | ГОСТ и тип сварочного шва | ед.изм. | Объём работ (максимальный в смену) | Трудоёмкость в смену, час | Численность, чел. | Трудоёмкость на 1 ед./заготовку, чел/час | Кол-во ед./заготовок на 1 котел | Трудоёмкость на 1 котел, чел/час | Расценка за объем работ, руб. | Стоимость часа, руб | Загрузка оборудования на 1 котел, часов
| 05. Резка металлопроката | [10 empty] | 489.984 |  | 2.784
05.01 | Резка. Круг 16 (кол-во резов ≥ 5) | Станок лентопильный ARG 220 | 304/305 |  | шт | 512.8205 | 10 | 1 | 0.0195 | 14 | 0.273 | 48.048 | 176 | 0.273
05.02 | Резка. Круг 20 (кол-во резов ≥ 5) | Станок лентопильный ARG 220 | 304/305 |  | шт | 379.7468 | 10 | 1 | 0.026333 | 2 | 0.052667 | 9.2693 | 176 | 0.052667
05.03 | Резка. Круг 30 (кол-во резов ≥ 5) | Станок лентопильный ARG 220 | 304/305 |  | шт | 200 | 10 | 1 | 0.05 | 3 | 0.15 | 26.4 | 176 | 0.15
05.04 | Резка. Труба 21,3х2,8 (кол-во резов ≥ 5) | Станок лентопильный ARG 220 | 304/305 |  | шт | 582.5243 | 10 | 1 | 0.017167 | 3 | 0.0515 | 9.064 | 176 | 0.0515
05.05 | Резка. Труба 219х8 (кол-во резов ≥ 5) | Станок лентопильный ARG 220 | 304/305 |  | шт | 29.2398 | 10 | 1 | 0.342 | 1 | 0.342 | 60.192 | 176 | 0.342
05.06 | Резка. Труба 25х2,5 (кол-во резов ≥ 5) | Станок лентопильный ARG 220 | 304/305 |  | шт | 555.5556 | 10 | 1 | 0.018 | 1 | 0.018 | 3.168 | 176 | 0.018
05.07 | Резка. Труба 26,8х2,8 (кол-во резов ≥ 5) | Станок лентопильный ARG 220 | 304/305 |  | шт | 495.8678 | 10 | 1 | 0.020167 | 5 | 0.10083 | 17.7467 | 176 | 0.10083
05.08 | Резка. Труба 42,3х3,2 (кол-во резов ≥ 5) | Станок лентопильный ARG 220 | 304/305 |  | шт | 322.5806 | 10 | 1 | 0.031 | 1 | 0.031 | 5.456 | 176 | 0.031
05.09 | Резка. Труба 51х3,5 (кол-во резов ≥ 5) | Станок лентопильный ARG 220 | 304/305 |  | шт | 257.5107 | 10 | 1 | 0.038833 | 34 | 1.3203 | 232.3787 | 176 | 1.3203
05.10 | Резка. Труба 76х3,5 (кол-во резов ≤ 4) | Станок лентопильный ARG 220 | 304/305 |  | шт | 96.7742 | 10 | 1 | 0.10333 | 2 | 0.20667 | 36.3733 | 176 | 0.20667
05.11 | Резка. Уголок 25х25х3 (кол-во резов ≥ 5) | Станок лентопильный ARG 220 | 304/305 |  | шт | 631.5789 | 10 | 1 | 0.015833 | 8 | 0.12667 | 22.2933 | 176 | 0.12667
05.12 | Резка. Уголок 40х40х4 (кол-во резов ≥ 5) | Станок лентопильный ARG 220 | 304/305 |  | шт | 454.5455 | 10 | 1 | 0.022 | 4 | 0.088 | 15.488 | 176 | 0.088
05.13 | Резка. Швеллер 10У (кол-во резов ≥ 5) | Станок лентопильный ARG 220 | 304/305 |  | шт | 857.1429 | 10 | 1 | 0.011667 | 2 | 0.023333 | 4.1067 | 176 | 0.023333
| 20. Топочная камера | [10 empty] | 3183.7379 |  | 13.7818
20.18 | Вальцовка обечаек топочной камеры | Вальцы. Обечайка №1 L=1070мм, Ø530*8 | 105 |  | обечайка | 20.7 | 10 | 1 | 0.48309 | 1 | 0.48309 | 96.6184 | 200 | 0.48309
20.30 | Сварка продольных швов обечаек топочной камеры на колонне флюс | Полуавтомат Обечайка №1 L=1070мм | 109 | ГОСТ 8713-79 С21 Афш | пог.м. | 40 | 10 | 1 | 0.25 | 1.17 | 0.2925 | 58.5 | 200 | 0.2925
|  | Колонна флюс Обечайка №1 L=1070мм | 109 |  | пог.м. | 27 | 10 | 1 | 0.37037 | 1.17 | 0.43333 | 86.6667 | 200 | 0.43333
20.31 | Сварка продольных швов обечаек топочной камеры на колонне газ | Полуавтомат. Обечайка №1 L=1070мм | 107 | ГОСТ 14771-76 С7 | пог.м. | 40 | 10 | 1 | 0.25 | 1.17 | 0.2925 | 58.5 | 200 | 0.2925
|  | Разделка шва. Обечайка №1 L=1070мм | 107 |  | пог.м. | 25 | 10 | 1 | 0.4 | 1.07 | 0.428 | 75.328 | 176 | 0.428
|  | Колонна газ. Обечайка №1 L=1070мм | 107 |  | пог.м. | 28.5 | 10 | 1 | 0.35088 | 1.17 | 0.41053 | 82.1053 | 200 | 0.41053
20.32 | Калибровка обечаек топочной камеры после сварки | Вальцы. Обечайка №1 L=1070мм, Ø530*8 | 105 |  | обечайка | 31.8462 | 10 | 1 | 0.31401 | 1 | 0.31401 | 62.8019 | 200 | 0.31401
20.35 | Зачистка усиления сварочного шва на обечайках топочной камеры под ролики вращателя (350мм) | Колонна флюс | 109 |  | пог.м. | 33 | 10 | 1 | 0.30303 | 0.7 | 0.21212 | 32.2424 | 152 | 0.21212
20.42 | Штамповка днища топочной камеры | Пресс | 124 |  | днище | 15.5 | 10 | 1 | 0.64516 | 1 | 0.64516 | 129.0323 | 200 | 0.64516
20.44 | Фланжирование днища топочной камеры. Подрезка, торцовка | Фланжер. Манипулятор+ручная плазма | 121/122 |  | днище | 6.7 | 10 | 1 | 1.4925 | 1 | 1.4925 | 298.5075 | 200 | 1.4925
20.45 | Сварка технологического отверстия в днище топочной камеры | Полуавтомат | 108/117 | ГОСТ 14771-76 С15 | пог.м. | 15.4 | 10 | 1 | 0.64935 | 0.76653 | 0.49774 | 99.5488 | 200 | 0.49774
20.49 | Сборка днища с обечайкой топочной камеры | Участок сборки (сборка) | 110 |  | узел = обечайка + днище | 15.5 | 10 | 2 | 1.2903 | 1 | 1.2903 | 258.0645 | 200 | 0.64516
20.50 | Сварка днища с обечайкой топочной камеры на колонне флюс | Полуавтомат | 109 | ГОСТ 8713-79 С21 Афш | пог.м. | 40 | 10 | 1 | 0.25 | 1.665 | 0.41625 | 83.2498 | 200 | 0.41625
|  | Колонна флюс | 109 |  | пог.м. | 27 | 10 | 1 | 0.37037 | 1.665 | 0.61666 | 123.333 | 200 | 0.61666
20.51 | Сварка днища с обечайкой топочной камеры на колонне газ | Полуавтомат | 107 | ГОСТ 14771-76 С7 | пог.м. | 40 | 10 | 1 | 0.25 | 1.665 | 0.41625 | 83.2498 | 200 | 0.41625
|  | Разделка шва | 107 |  | пог.м. | 25 | 10 | 1 | 0.4 | 1.665 | 0.666 | 117.2156 | 176 | 0.666
|  | Колонна газ | 107 |  | пог.м. | 28.5 | 10 | 1 | 0.35088 | 1.665 | 0.58421 | 116.8418 | 200 | 0.58421
20.70 | Гибка трубной доски 300R.1500.003 | Гибочный станок | 224 |  |  | 57.5 | 10 | 2 | 0.34783 | 1 | 0.34783 | 69.5652 | 200 | 0.17391
20.110 | Сборка-сварка трубной доски с обечайкой топочной камеры. Разделка шва | Участок сборки (сборка) | 110 |  | узел = обечайка + тр. доска | 20 | 10 | 2 | 1 | 1 | 1 | 200 | 200 | 0.5
|  | Участок сборки (сварка) | 110 | ГОСТ 14771-76 У7 | пог.м. | 40 | 10 | 1 | 0.25 | 3.33 | 0.8325 | 166.4995 | 200 | 0.8325
20.115 | Вальцовка стакана 300R.1602.001 | Вальцы. Обечайка Ø460, L=158мм | 105 |  | обечайка | 22 | 10 | 1 | 0.45455 | 1 | 0.45455 | 90.9091 | 200 | 0.45455
20.120 | Сварка продольного шва стакана 300R.1602.001 | Полуавтомат. Обечайка Ø460, L=158мм | 108 |  | пог.м. | 40 | 10 | 1 | 0.25 | 0.316 | 0.079 | 15.8 | 200 | 0.079
20.125 | Калибровка стакана 300R.1602.001 | Вальцы. Обечайка Ø460, L=158мм | 105 |  | обечайка | 34 | 10 | 1 | 0.29412 | 1 | 0.29412 | 58.8235 | 200 | 0.29412
20.130 | Штамповка диска 300R.1602.002 | Пресс | 124 |  | днище | 18 | 10 | 1 | 0.55556 | 1 | 0.55556 | 111.1111 | 200 | 0.55556
20.135 | Сборка диска 300R.1602.002 со стаканом 300R.1602.001 | Участок сборки (сборка) | 117 |  | узел = обечайка + днище | 20 | 10 | 2 | 1 | 1 | 1 | 200 | 200 | 0.5
20.140 | Сварка диска 300R.1602.002 со стаканом 300R.1602.001 | Полуавтомат | 117 | ГОСТ 14771-76-Т1-К8 | пог.м. | 40 | 10 | 1 | 0.25 | 2.7897 | 0.69741 | 139.4826 | 200 | 0.69741
20.145 | Сборка стакана 300R.1602.001 с днищем топочной камеры | Участок сборки (сборка) | 110 |  | узел = обечайка + днище | 20 | 10 | 2 | 1 | 1 | 1 | 200 | 200 | 0.5
20.150 | Сварка стакана 300R.1602.001 с днищем топочной камеры | Полуавтомат | 110 | ГОСТ 14771-76-Т1-К8 | пог.м. | 40 | 10 | 1 | 0.25 | 1.3948 | 0.34871 | 69.7413 | 200 | 0.34871
| 30. Корпус | [10 empty] | 2130.2032 |  | 8.1031
30.06 | Вальцовка обечаек корпуса | Вальцы. Обечайка №1 L=1290мм | 105 |  | обечайка | 14.71 | 10 | 1 | 0.67981 | 1 | 0.67981 | 135.9619 | 200 | 0.67981
30.07 | Вальцовка накладок под патрубки (воротников), накладок под рымы | Вальцы | 105 |  | накладки | 55 | 10 | 1 | 0.18182 | 4 | 0.72727 | 145.4545 | 200 | 0.72727
30.10 | Сварка продольных швов обечаек корпуса на колонне флюс | Полуавтомат. Обечайка №1 L=1290мм | 109 | ГОСТ 8713-79 С21АФш | пог.м. | 40 | 10 | 1 | 0.25 | 1.39 | 0.3475 | 69.5 | 200 | 0.3475
|  | Колонна флюс. Обечайка №1 L=1290мм | 109 |  | пог.м. | 27 | 10 | 1 | 0.37037 | 1.39 | 0.51481 | 102.963 | 200 | 0.51481
30.11 | Сварка продольных швов обечаек корпуса на колонне газ | Полуавтомат. Обечайка №1 L=1290мм | 107 | ГОСТ 14771-76 С7 | пог.м. | 40 | 10 | 1 | 0.25 | 1.39 | 0.3475 | 69.5 | 200 | 0.3475
|  | Разделка шва. Обечайка №1 L=1290мм | 107 |  | пог.м. | 25 | 10 | 1 | 0.4 | 1.29 | 0.516 | 90.816 | 176 | 0.516
|  | Колонна газ. Обечайка №1 L=1290мм | 107 |  | пог.м. | 22.6969 | 10 | 1 | 0.44059 | 1.39 | 0.61242 | 122.4836 | 200 | 0.61242
30.28 | Гибка пластин розлива | Листогибочный станок | 224 |  | обечайка | 60 | 10 | 1 | 0.16667 | 3 | 0.5 | 100 | 200 | 0.5
30.35 | Установить корпус в кондуктор | Кондуктор | 112 |  | корпус | 15 | 10 | 2 | 1.3333 | 1 | 1.3333 | 266.6667 | 200 | 0.66667
30.40 | Сборка-сварка розлива и фальштрубной доски с корпусом котла | Кондуктор (сборка) | 112 |  | узел = корпус + розлив+ фальштр. | 10 | 10 | 2 | 2 | 1 | 2 | 400 | 200 | 1
|  | Кондуктор+полуавтомат (сварка) | 112 | ГОСТ 14771-76 Т1-К5, К6, Т1-К6-100/200 | пог.м. | 40 | 10 | 1 | 0.25 | 4.992 | 1.248 | 249.6 | 200 | 1.248
30.45 | Гибка глушки корпуса 300R.1400.002 | Гибочный станок | 224 |  |  | 57.5 | 10 | 2 | 0.34783 | 1 | 0.34783 | 69.5652 | 200 | 0.17391
30.80 | Сборка глушки корпуса с корпусом котла | Кондуктор (сборка) | 112 |  | узел = корпус + глушка корпуса | 13 | 10 | 2 | 1.5385 | 1 | 1.5385 | 307.6923 | 200 | 0.76923
| 40. Дверь | [10 empty] | 5100.2932 |  | 18.5055
40.02 | Гибка обечаек двери | Гибочный станок. Обечайка №1 L=246мм | 224 |  | обечайка | 60 | 10 | 1 | 0.16667 | 2 | 0.33333 | 66.6667 | 200 | 0.33333
|  | Гибочный станок. Обечайка №2 L=108мм | 224 |  | обечайка | 120 | 10 | 1 | 0.083333 | 2 | 0.16667 | 33.3333 | 200 | 0.16667
|  | Гибочный станок. Обечайка №3 L=22мм | 224 |  | обечайка | 120 | 10 | 1 | 0.083333 | 2 | 0.16667 | 33.3333 | 200 | 0.16667
40.05 | Гибка листа двери 300R.2000.001 | Гибочный станок | 224 |  |  | 57.5 | 10 | 2 | 0.34783 | 1 | 0.34783 | 69.5652 | 200 | 0.17391
40.10 | Сборка двери. | Монтажная плита | 117 |  | дверь | 2.3338 | 10 | 2 | 8.5697 | 1 | 8.5697 | 1713.9429 | 200 | 4.2849
40.15 | Сварка двери (внутренние швы). Зачистка швов | Полуавтомат | 117 |  | дверь | 40 | 10 | 1 | 0.25 | 10.5587 | 2.6397 | 527.9342 | 200 | 2.6397
40.20 | Сварка двери (внешние швы). Зачистка швов | Полуавтомат | 114 |  | дверь | 40 | 10 | 1 | 0.25 | 16.0806 | 4.0201 | 804.0285 | 200 | 4.0201
40.30 | Пневмоиспытания двери | Участок опрессовки | 120 |  | дверь | 14.5 | 10 | 1 | 0.68966 | 1 | 0.68966 | 121.3793 | 176 | 0.68966
40.40 | Гидроиспытания двери | Участок опрессовки | 120 |  | дверь | 14.5 | 10 | 1 | 0.68966 | 1 | 0.68966 | 121.3793 | 176 | 0.68966
40.50 | Грунтовка двери под утепление и внутренней части экрана | Участок окраски | 119 |  | м2 | 61 | 10 | 1 | 0.16393 | 1.5 | 0.2459 | 49.1803 | 200 | 0.2459
40.80 | Утепление двери. Установка декоративной панели и фланца горелки | Монтажная плита+полуавтомат | 116 |  | дверь | 3.7 | 10 | 2 | 5.4054 | 1 | 5.4054 | 1081.0811 | 200 | 2.7027
40.90 | Подготовка к окраске. Шпаклевавние двери. Грунтовка. | Участок окраски | 226 |  | м2 | 4.18 | 10 | 1 | 2.3923 | 1 | 2.3923 | 478.4689 | 200 | 2.3923
| 45. Дымогарник | [10 empty] | 2114.3116 |  | 6.8973
45.05 | Гибка обечайки дымогарника | Гибочный станок. | 224 |  | обечайка | 30 | 10 | 1 | 0.33333 | 1 | 0.33333 | 66.6667 | 200 | 0.33333
45.10 | Гибка глушки дымогарника 300R.3000.003 | Гибочный станок | 224 |  |  | 57.5 | 10 | 2 | 0.34783 | 1 | 0.34783 | 69.5652 | 200 | 0.17391
45.15 | Вальцовка газохода дымогарника | Вальцы. Обечайка №1 L=54мм, Ø250*4 | 117 |  | обечайка | 55.4 | 10 | 1 | 0.18051 | 1 | 0.18051 | 36.1011 | 200 | 0.18051
45.42 | Сборка-сварка уголков бандажа дымогарника | Участок сборки | 118 |  | уголок | 40 | 10 | 2 | 0.5 | 2 | 1 | 200 | 200 | 0.5
45.50 | Сборка дымогарника | Монтажная плита+полуавтомат | 118 |  | дымогарник | 3.333 | 10 | 2 | 6.0006 | 1 | 6.0006 | 1200.12 | 200 | 3.0003
45.60 | Сварка дымогарника. Зачистка швов | Монтажная плита+полуавтомат | 118 |  | дымогарник | 3.691 | 10 | 1 | 2.7093 | 1 | 2.7093 | 541.8586 | 200 | 2.7093
| 50. Сборка дополнительных узлов | [10 empty] | 542.1416 |  | 1.4607
50.90 | Сборка-сварка переходной плиты | Монтажная плита | 117 |  | переходная плита | 10 | 10 | 2 | 2 | 1 | 2 | 400 | 200 | 1
50.91 | Окраска переходной плиты | Участок окраски | 226 |  | м2 | 23.16 | 10 | 1 | 0.43178 | 0.488 | 0.21071 | 42.1416 | 200 | 0.21071
50.92 | Установка переходной плиты | Участок сборки (сборка) | 219 |  | переходная плита | 40 | 10 | 2 | 0.5 | 1 | 0.5 | 100 | 200 | 0.25
| 60. Сборка котла | [10 empty] | 14354.3958 |  | 44.7209
60.10 | Сборка корпуса с жаровой трубой (свадьба) | Участок сборки (сборка) | 112 |  | узел = жаровая труба+корпус | 9 | 10 | 2 | 2.2222 | 1 | 2.2222 | 444.4444 | 200 | 1.1111
60.11 | Сварка компенсатора с глушкой корпуса | Полуавтомат | 112 | ГОСТ 14771-76 Т6 | узел = компенсатор+глушка корпуса | 40 | 10 | 1 | 0.25 | 2.8902 | 0.72255 | 144.509 | 200 | 0.72255
60.30 | Вальцовка+калибровка конвективной трубы (51х3,5мм) | Токарный станок | 302 |  | шт. | 240 | 10 | 2 | 0.083333 | 34 | 2.8333 | 566.6667 | 200 | 1.4167
60.40 | Зачистка внутренней и наружней части конвективной трубы (51х3,5мм) | Участок сборки (сборка) | 110 |  | труба конвективная 51х3,5мм, шт. | 400 | 10 | 2 | 0.05 | 34 | 1.7 | 258.4 | 152 | 0.85
60.60 | Набивка котла конвективной трубой (51х3,5мм) | Кондуктор+полуавтомат | 112 |  | труба конвективная 51х3,5мм, шт. | 200 | 10 | 2 | 0.1 | 34 | 3.4 | 516.8 | 152 | 1.7
60.61 | Развальцовка конвективных труб. | Участок развальцовки | 115 |  | труба конвективная 51х3,5мм, шт. | 1200 | 10 | 1 | 0.0083333 | 34 | 0.28333 | 56.6667 | 200 | 0.28333
60.70 | Сборка-сварка временных рымов с корпусом котла | Кондуктор+полуавтомат (сварка) | 112 |  | рым | 80 | 10 | 2 | 0.25 | 4 | 1 | 200 | 200 | 0.5
60.190 | Сборка-сварка накладок (воротников) с корпусом котла. Зачистка шва | Кондуктор+полуавтомат (сборка) | 115 |  | узел = накладки + корпус | 30 | 10 | 2 | 0.66667 | 2 | 1.3333 | 266.6667 | 200 | 0.66667
|  | Кондуктор+полуавтомат (сварка) | 115 | ГОСТ 14771-76 Н1-К5 | пог.м. | 40 | 10 | 1 | 0.25 | 3.013 | 0.75325 | 150.65 | 200 | 0.75325
60.90 | Кантовка котла (снять верхнюю часть кондуктора) | Кондуктор, кантователь | 110 |  | кантовка | 10 | 10 | 2 | 2 | 1 | 2 | 400 | 200 | 1
60.95 | Закрепить котел на монтажной плите под сварку передней трубной доски с корпусом | Монтажная плита | 110 |  | котел | 20 | 10 | 2 | 1 | 1 | 1 | 200 | 200 | 0.5
60.120 | Сварка кольцевого шва корпуса с передней трубной доской. Зачистка замков | Участок сборки (сварка) | 110 | ГОСТ 14771-76 Т6 | пог.м. | 40 | 10 | 1 | 0.25 | 5.92 | 1.48 | 296 | 200 | 1.48
60.90 | Кантовка котла | Кантователь | 110 |  | кантовка | 20 | 10 | 2 | 1 | 1 | 1 | 200 | 200 | 0.5
60.125 | Закрепить котел на монтажной плите под сварку задней трубной доски с корпусом | Монтажная плита | 110 |  | котел | 20 | 10 | 2 | 1 | 1 | 1 | 200 | 200 | 0.5
60.145 | Сварка кольцевого шва корпуса с задней трубной доской. Зачистка замков | Участок сборки (сварка) | 110 | ГОСТ 14771-76 Т6 | пог.м. | 40 | 10 | 1 | 0.25 | 5.92 | 1.48 | 296 | 200 | 1.48
60.90 | Кантовка котла | Кантователь | 110 |  | кантовка | 20 | 10 | 2 | 1 | 1 | 1 | 200 | 200 | 0.5
60.100 | Сварка конвективных труб на передней части котла. Зачистка замков (нижнее положение) | Участок сборки (сварка) | 113 |  | труба конвективная 51х3,5мм, шт. | 112 | 10 | 1 | 0.089286 | 34 | 3.0357 | 789.2857 | 260 | 3.0357
60.111 | Сварка (заполнение) кольцевого шва трубной доски с обечайкой топочной камеры. 1 проход | Участок сборки (сварка) | 113 | ГОСТ 14771-76 У5 | пог.м. | 40 | 10 | 1 | 0.25 | 1.665 | 0.41625 | 83.2498 | 200 | 0.41625
60.140 | Сварка конвективных труб на задней части котла. Зачистка замков (нижнее положение) | Участок сборки (сварка) | 113 |  | труба конвективная 51х3,5мм, шт. | 112 | 10 | 1 | 0.089286 | 34 | 3.0357 | 789.2857 | 260 | 3.0357
60.147 | Термоправка передней и задней трубной доски | Участок сборки | 115 |  |  | 10 | 10 | 1 | 1 | 1 | 1 | 200 | 200 | 1
60.180 | Сборка-сварка опор с глушкой корпуса и трубной доской. Зачистка швов | Участок сборки+полуавтомат (сборка) | 115 |  | узел = опора+кольц. корпуса | 20 | 10 | 2 | 1 | 2 | 2 | 400 | 200 | 1
|  | Участок сборки+полуавтомат (сварка) | 115 | ГОСТ 14771-76 Т3-К8 | пог.м. | 40 | 10 | 1 | 0.25 | 1.448 | 0.362 | 72.4 | 200 | 0.362
60.200 | Сборка-сварка фланца с трубой (изготовление патрубка) | Участок сборки, Ду65 | 107 | ГОСТ 16037-80-У5 | патрубок | 64 | 10 | 2 | 0.3125 | 2 | 0.625 | 125 | 200 | 0.3125
|  | Участок сборки, Ду20 | 107 | ГОСТ 16037-80-У5 | патрубок | 110 | 10 | 2 | 0.18182 | 4 | 0.72727 | 145.4545 | 200 | 0.36364
60.210 | Сборка-сварка патрубков с корпусом котла. Зачистка шва | Участок сборки+полуавтомат (сборка) | 116 |  | узел = корпус+патрубок | 9 | 10 | 2 | 2.2222 | 1 | 2.2222 | 444.4444 | 200 | 1.1111
|  | Участок сборки+полуавтомат (сварка) | 116 | ГОСТ 14771-76 Т1-К5+облицовка | пог.м. | 40 | 10 | 1 | 0.25 | 1.4325 | 0.35813 | 71.6262 | 200 | 0.35813
60.240 | Сборка-сварка рыма и накладки под рым с корпусом котла | Участок сборки+полуавтомат (сварка) | 116 |  | рым | 10 | 10 | 2 | 2 | 1 | 2 | 400 | 200 | 1
60.250 | Изготовление труб омывания котла | Участок сборки+полуавтомат | 116 |  | узел = корпус+трубы омывания | 11.34 | 10 | 2 | 1.7637 | 1 | 1.7637 | 352.7337 | 200 | 0.88183
60.252 | Сборка-сварка труб омывания котла с корпусом | Участок сборки+полуавтомат | 116 |  | узел = корпус+трубы омывания | 5 | 10 | 2 | 4 | 1 | 4 | 800 | 200 | 2
60.259 | Гибка скоб | Листогибочный станок | 224 |  | скоба | 600 | 10 | 1 | 0.016667 | 4 | 0.066667 | 11.7333 | 176 | 0.066667
60.260 | Гибка кронштейнов двери | Листогибочный станок | 224 |  | кронштейн | 300 | 10 | 1 | 0.033333 | 2 | 0.066667 | 11.7333 | 176 | 0.066667
60.265 | Гибка скобы под дверь | Листогибочный станок | 224 |  | кронштейн | 600 | 10 | 1 | 0.016667 | 1 | 0.016667 | 2.9333 | 176 | 0.016667
60.270 | Установка двери на котел. Установка кронштейнов двери, скоб, швеллера со шпилькой под дверь. | Участок сборки+полуавтомат | 116 |  | котел | 2.6 | 10 | 2 | 7.6923 | 1 | 7.6923 | 1538.4615 | 200 | 3.8462
60.280 | Изготовление труб омывания двери | Участок сборки+полуавтомат | 116 |  | узел = дверь+трубы омывания | 11.34 | 10 | 2 | 1.7637 | 1 | 1.7637 | 352.7337 | 200 | 0.88183
60.282 | Сборка-сварка труб омывания двери с корпусом двери | Участок сборки+полуавтомат | 116 |  | узел = дверь+трубы омывания | 6.597 | 10 | 2 | 3.0317 | 1 | 3.0317 | 606.3362 | 200 | 1.5158
60.290 | Снять дверь с котла. Установка ребер. Обварка кронштейнов | Монтажная плита+полуавтомат | 116 |  | кронштейн | 10 | 10 | 2 | 2 | 2 | 4 | 800 | 200 | 2
60.292 | Сборка шипа под дверь с передней трубной доской. Разметка | Участок сборки | 116 |  | узел = шип+корпус | 15.32 | 10 | 2 | 1.3055 | 1 | 1.3055 | 261.0966 | 200 | 0.65274
60.294 | Сварка шипа под дверь с передней трубной доской. Зачистка после сварки | Участок сборки | 116 |  | пог.м. | 40 | 10 | 1 | 0.25 | 2.898 | 0.7245 | 144.9 | 200 | 0.7245
60.300 | Изготовление сливного патрубка | Участок сборки+полуавтомат | 116 |  | патрубок слива | 20 | 10 | 2 | 1 | 1 | 1 | 200 | 200 | 0.5
60.305 | Сборка-сварка сливного патрубка с котлом | Участок сборки+полуавтомат | 116 |  | узел = корпус+патрубок слива | 14 | 10 | 2 | 1.4286 | 1 | 1.4286 | 285.7143 | 200 | 0.71429
60.310 | Подготовка к опресовке | Участок опрессовки | 120 |  | котел | 13 | 10 | 1 | 0.76923 | 1 | 0.76923 | 135.3846 | 176 | 0.76923
60.320 | Пневмоиспытания корпуса | Участок опрессовки | 120 |  | котел | 8.43 | 10 | 1 | 1.1862 | 1 | 1.1862 | 208.7782 | 176 | 1.1862
60.330 | Гидроиспытания корпуса. Снять фланцы после опресовки | Участок опрессовки | 120 |  | котел | 11.21 | 10 | 1 | 0.89206 | 1 | 0.89206 | 157.0027 | 176 | 0.89206
60.335 | Гибка панели 300R.0000.002 | Листогибочный станок | 224 |  | панель | 600 | 10 | 1 | 0.016667 | 1 | 0.016667 | 2.9333 | 176 | 0.016667
60.350 | Сборка-сварка панели в нижней части котла | Участок сборки+полуавтомат | 116 |  | котел | 9.7 | 10 | 2 | 2.0619 | 1 | 2.0619 | 412.3711 | 200 | 1.0309
60.360 | Срезать временные рымы. Зачистка | Газовый резак+УШМ | 116 |  | рым | 40 | 10 | 1 | 0.25 | 4 | 1 | 152 | 152 | 1
| 70. Установка дымогарника, бандажей. Обшивка, упаковка и окраска котла | [10 empty] | 5346.3478 |  | 19.312
70.10 | Установка дымогарника на котел. Приварить болты, снять дымогарник | Участок сборки | 116 |  | узел = дымогарник+корпус | 10 | 10 | 2 | 2 | 1 | 2 | 400 | 200 | 1
70.11 | Сборка шипа под дымогарник с задней трубной доской. Разметка | Участок сборки | 116 |  | узел = шип+корпус | 14.53 | 10 | 2 | 1.3765 | 1 | 1.3765 | 275.2925 | 200 | 0.68823
70.12 | Сварка шипа под дымогарник с задней трубной доской. Зачистка после сварки | Участок сборки | 116 |  | пог.м. | 40 | 10 | 1 | 0.25 | 2.957 | 0.73925 | 147.85 | 200 | 0.73925
70.14 | Установка набивки АС в дымогарник. Установка дымогарника на котел. | Участок сборки | 119 |  | узел = дымогарник+корпус | 22.79 | 10 | 2 | 0.87758 | 1 | 0.87758 | 175.5156 | 200 | 0.43879
70.70 | Изготовление и установка бандажей. Подготовка к обшивке | Участок сборки+полуавтомат | 119 |  | котел | 4.37 | 10 | 2 | 4.5767 | 1 | 4.5767 | 915.3318 | 200 | 2.2883
70.242 | Подготовка опор к окраске. Зачистка швов | Участок сборки | 226 |  | котел | 10 | 10 | 1 | 1 | 1 | 1 | 200 | 200 | 1
70.80 | Грунтовка котла под обшивку | Участок окраски | 226 |  | м2 | 61 | 10 | 1 | 0.16393 | 7.25 | 1.1885 | 237.7049 | 200 | 1.1885
70.45 | Гибка площадки обслуживания | Листогибочный станок | 224 |  | площадка | 50 | 10 | 2 | 0.4 | 2 | 0.8 | 140.8 | 176 | 0.4
70.90 | Теплоизоляция и обшивка котла | Участок сборки | 219 |  | котел | 9.166 | 10 | 2 | 2.182 | 1 | 2.182 | 362.2082 | 166 | 1.091
70.92 | Грунтовка внутренней части площадки обслуживания | Участок окраски | 226 |  | котел | 61 | 10 | 1 | 0.16393 | 1.08 | 0.17705 | 35.4098 | 200 | 0.17705
70.60 | Установка площадки обслуживания | Участок сборки | 219 |  | котел | 9.1 | 10 | 2 | 2.1978 | 1 | 2.1978 | 439.5604 | 200 | 1.0989
70.100 | Изготовление турбуляторов | Токарный станок | 302 |  | турбулятор | 151 | 10 | 1 | 0.066225 | 34 | 2.2517 | 396.2914 | 176 | 2.2517
70.110 | Установка турбулятора в котел | Участок сборки | 219 |  | турбулятор | 600 | 10 | 1 | 0.016667 | 34 | 0.56667 | 86.1333 | 152 | 0.56667
70.120 | Подготовка дымогарника к покраске | Участок окраски | 226 |  | м2 | 55.2 | 10 | 1 | 0.18116 | 1.2 | 0.21739 | 43.4783 | 200 | 0.21739
70.130 | Подготовка передней части котла к окраске. Шпаклевание, ошкуривание. Грунтовка | Участок окраски | 226 |  | котел | 10 | 10 | 1 | 1 | 1 | 1 | 200 | 200 | 1
70.140 | Установка двери на котел. Установка набивки АС. | Участок сборки | 219 |  | узел = дымогарник+корпус | 12 | 10 | 2 | 1.6667 | 1 | 1.6667 | 333.3333 | 200 | 0.83333
70.145 | Окончательная сдача котла перед окраской | Участок сборки | 226 |  | котел | 20 | 10 | 1 | 0.5 | 1 | 0.5 | 100 | 200 | 0.5
70.150 | Закрыть обшитый котел укрывным материалом | Участок окраски | 226 |  | м2 | 27 | 10 | 1 | 0.37037 | 1 | 0.37037 | 56.2963 | 152 | 0.37037
70.160 | Подготовка к окраске, окраска котла с дверью. | Участок окраски | 226 |  | м2 | 23.16 | 10 | 1 | 0.43178 | 5.6 | 2.418 | 483.5924 | 200 | 2.418
70.165 | Взвешивание котла | Участок сборки | 219/223 |  | котел | 30 | 10 | 2 | 0.66667 | 1 | 0.66667 | 101.3333 | 152 | 0.33333
70.170 | Установка таблички, наклеек и т.д. Упаковка котла | Участок сборки | 219/223 |  | котел | 14.06 | 10 | 2 | 1.4225 | 1 | 1.4225 | 216.2162 | 152 | 0.71124
| ИТОГО сварочно-сборочный участок | [9 empty] | 168.5185 | 33261.415 |  | 115.5654
[11 empty] | чел./час на 1 котел. |  |  | часов
[10 empty] | Трудоёмкость на 1 тн | 165.2142 | час. на 1 тн.
Подготовил: Инженер-технолог Гришечко И.И.
Проверил: Инженер-технолог Сакс В.И.
Согласовал: Богатырев И.Д.
№ изм. | Что изменено | Старое значение | Новое значение | Подпись | Дата
1 | Изменено наименовании оперции 60.40 Было "Зачистка конвективной трубы (51х3,5мм)" Стало "Зачистка внутренней и наружней части конвективной трубы (51х3,5мм)" Так же был изменен объем работ | 600 | 400 | Гришечко | 2022-02-10
2 | Добавлена операция 60.147 "Термопровка передней и задней трубной доски" |  |  | Гришечко | 2022-02-10
3 | Удалена операция 20.150 "Сборка-сварка пластины с днищем топочной камеры" |  |  | Гришечко | 2022-02-24
4 | Удалена операция 30.50 "Гибка ребер 300R.1400.004 и 300R.1400.004-01" |  |  | Гришечко | 2022-02-24
5 | Удалена операция 30.70 "Сборка-сварка глушки корпуса с пластиной компенсатора и ребрами" |  |  | Гришечко | 2022-02-24
6 | Добавлена операция 20.115 "Вальцовка обечайки компенсатора" |  |  | Гришечко | 2022-02-24
7 | Добавлена операция 20.120 "Сварка продольного шва обечайки компенсатора" |  |  | Гришечко | 2022-02-24
8 | Добавлена операция 20.125 "Калибровка обечайки компенсатора" |  |  | Гришечко | 2022-02-24
9 | Добавлена операция 20.130 "Штамповка днища компенсатора" |  |  | Гришечко | 2022-02-24
10 | Добавлена операция 20.135 "Сборка днища компенсатора с обечайкой компенсатора" |  |  | Гришечко | 2022-02-24
11 | Добавлена операция 20.140 "Сварка днища компенсатора с обечайкой компенсатора" |  |  | Гришечко | 2022-02-24
12 | Добавлена операция 20.145 "Сборка компенсатора с днищем топочной камеры" |  |  | Гришечко | 2022-02-24
13 | Добавлена операция 20.150 "Сварка компенсатора с днищем топочной камеры" |  |  | Гришечко | 2022-02-24
14 | Добавлена операция 60.11 "Сварка компенсатора с глушкой корпуса" |  |  | Гришечко | 2022-02-24
15 | Изменено наименование операции 20.115 "Вальцовка обечайки компенсатора" на "Вальцовка стакана 300R.1602.001" |  |  | Гришечко | 2022-03-14
16 | Изменено наименование операции 20.120 "Сварка продольного шва обечайки компенсатора" на "Сварка продольного шва стакана 300R.1602.001" |  |  | Гришечко | 2022-03-14
17 | Изменено наименование операции 20.125 "Калибровка обечайки компенсатора" на "Калибровка стакана 300R.1602.001" |  |  | Гришечко | 2022-03-14
18 | Изменено наименование операции 20.130 "Штамповка днища компенсатора" на "Штамповка диска 300R.1602.002" |  |  | Гришечко | 2022-03-14
19 | Изменено наименование операции 20.135 "Сборка днища компенсатора с обечайкой компенсатора" на "Сборка диска 300R.1602.002 со стаканом 300R.1602.001" |  |  | Гришечко | 2022-03-14
20 | Изменено наименование операции 20.140 "Сварка днища компенсатора с обечайкой компенсатора" на "Сварка диска 300R.1602.002 со стаканом 300R.1602.001" |  |  | Гришечко | 2022-03-14
21 | Изменено наименование операции 20.145 "Сборка компенсатора с днищем топочной камеры" на "Сборка стакана 300R.1602.001 с днищем топочной камеры" |  |  | Гришечко | 2022-03-14
22 | Изменено наименование операции 20.150 "Сварка компенсатора с днищем топочной камеры" на "Сварка стакана 300R.1602.001 с днищем топочной камеры" |  |  | Гришечко | 2022-03-14
№ изм. | Описание изменения |  |  | Подпись | Дата
1 | Добавлены операции |  |  | Жуков | 2022-04-26
70.165 | Взвешивание котла | Участок сборки | 219/223 |  | котел | 30 | 10 | 2 | 0.66667 | 1 | 0.66667 | 101.3333 | 152 | 0.33333
№ изм. | Описание изменения |  |  | Подпись | Дата
2 | Добавлены операции |  |  | Сакс | 2023-03-02
20.35 | Зачистка усиления сварочного шва на обечайках топочной камеры под ролики вращателя (350мм) | Колонна флюс | 109 |  | пог.м. | 33 | 10 | 1 | 0.30303 | 0.7 | 0.21212 | 32.2424 | 152 | 0.21212
60.292 | Сборка шипа под дверь с передней трубной доской. Разметка | Участок сборки | 116 |  | узел = шип+корпус | 15.32 | 10 | 2 | 1.3055 | 1 | 1.3055 | 261.0966 | 200 | 0.65274
60.294 | Сварка шипа под дверь с передней трубной доской. Зачистка после сварки | Участок сборки | 116 |  | пог.м. | 40 | 10 | 1 | 0.25 | 2.898 | 0.7245 | 144.9 | 200 | 0.7245
70.11 | Сборка шипа под дымогарник с задней трубной доской. Разметка | Участок сборки | 116 |  | узел = шип+корпус | 14.53 | 10 | 2 | 1.3765 | 1 | 1.3765 | 275.2925 | 200 | 0.68823
70.12 | Сварка шипа под дымогарник с задней трубной доской. Зачистка после сварки | Участок сборки | 116 |  | пог.м. | 40 | 10 | 1 | 0.25 | 2.957 | 0.73925 | 147.85 | 200 | 0.73925
№ изм. | Описание изменения |  |  | Подпись | Дата
3 | Добавлены операции |  |  | Сакс | 2023-05-09
70.145 | Окончательная сдача котла перед окраской | Участок сборки | 226 |  | котел | 20 | 10 | 1 | 0.5 | 1 | 0.5 | 100 | 200 | 0.5
№ изм. | Описание изменения |  |  | Подпись | Дата
4 | Изменение операций. Было-стало. |  |  | Маленьких Н.С. | 2023-08-04
70.90 | Теплоизоляция и обшивка котла | Участок сборки | 219 |  | котел | 4.583 | 10 | 2 | 4.364 | 1 | 4.364 | 724.4163 | 166 | 2.182
70.90 | Теплоизоляция и обшивка котла | Участок сборки | 219 |  | котел | 9.166 | 10 | 2 | 2.182 | 1 | 2.182 | 362.2082 | 166 | 1.091

## 350R !2020
2021-11-08
| Расценки на работы по котлу 350R (серия 2020) |  |  |  | Вес котла | 1.211 | т | т
п/п | Наименование работ | Оборудование | № рабочего цента | ГОСТ и тип сварочного шва | ед.изм. | Объём работ (максимальный в смену) | Трудоёмкость в смену, час | Численность, чел. | Трудоёмкость на 1 ед./заготовку, чел/час | Кол-во ед./заготовок на 1 котел | Трудоёмкость на 1 котел, чел/час | Расценка за объем работ, руб. | Стоимость часа, руб | Загрузка оборудования на 1 котел, часов
| 05. Резка металлопроката | [10 empty] | 519.6987 |  | 2.9528
05.01 | Резка. Круг 16 (кол-во резов ≥ 5) | Станок лентопильный ARG 220 | 304/305 |  | шт | 512.8205 | 10 | 1 | 0.0195 | 16 | 0.312 | 54.912 | 176 | 0.312
05.02 | Резка. Круг 20 (кол-во резов ≥ 5) | Станок лентопильный ARG 220 | 304/305 |  | шт | 379.7468 | 10 | 1 | 0.026333 | 2 | 0.052667 | 9.2693 | 176 | 0.052667
05.03 | Резка. Круг 30 (кол-во резов ≥ 5) | Станок лентопильный ARG 220 | 304/305 |  | шт | 200 | 10 | 1 | 0.05 | 3 | 0.15 | 26.4 | 176 | 0.15
05.04 | Резка. Труба 21,3х2,8 (кол-во резов ≥ 5) | Станок лентопильный ARG 220 | 304/305 |  | шт | 582.5243 | 10 | 1 | 0.017167 | 2 | 0.034333 | 6.0427 | 176 | 0.034333
05.05 | Резка. Труба 219х5 (кол-во резов ≥ 5) | Станок лентопильный ARG 220 | 304/305 |  | шт | 44.4774 | 10 | 1 | 0.22483 | 1 | 0.22483 | 39.5707 | 176 | 0.22483
05.06 | Резка. Труба 22х2,5 (кол-во резов ≥ 5) | Станок лентопильный ARG 220 | 304/305 |  | шт | 550.4587 | 10 | 1 | 0.018167 | 1 | 0.018167 | 3.1973 | 176 | 0.018167
05.07 | Резка. Труба 32х3 (кол-во резов ≥ 5) | Станок лентопильный ARG 220 | 304/305 |  | шт | 419.5804 | 10 | 1 | 0.023833 | 6 | 0.143 | 25.168 | 176 | 0.143
05.08 | Резка. Труба 42,3х3,2 (кол-во резов ≥ 5) | Станок лентопильный ARG 220 | 304/305 |  | шт | 322.5806 | 10 | 1 | 0.031 | 1 | 0.031 | 5.456 | 176 | 0.031
05.09 | Резка. Труба 51х3,5 (кол-во резов ≥ 5) | Станок лентопильный ARG 220 | 304/305 |  | шт | 257.5107 | 10 | 1 | 0.038833 | 44 | 1.7087 | 300.7253 | 176 | 1.7087
05.10 | Резка. Труба 89х4 (кол-во резов ≥ 5) | Станок лентопильный ARG 220 | 304/305 |  | шт | 132.4503 | 10 | 1 | 0.0755 | 2 | 0.151 | 26.576 | 176 | 0.151
05.11 | Резка. Уголок 25х25х3 (кол-во резов ≥ 5) | Станок лентопильный ARG 220 | 304/305 |  | шт | 631.5789 | 10 | 1 | 0.015833 | 1 | 0.015833 | 2.7867 | 176 | 0.015833
05.12 | Резка. Уголок 40х40х4 (кол-во резов ≥ 5) | Станок лентопильный ARG 220 | 304/305 |  | шт | 454.5455 | 10 | 1 | 0.022 | 4 | 0.088 | 15.488 | 176 | 0.088
05.13 | Резка. Швеллер 10У (кол-во резов ≥ 5) | Станок лентопильный ARG 220 | 304/305 |  | шт | 857.1429 | 10 | 1 | 0.011667 | 2 | 0.023333 | 4.1067 | 176 | 0.023333
| 20. Топочная камера | [10 empty] | 3673.7647 |  | 16.1224
20.18 | Вальцовка обечаек топочной камеры | Вальцы. Обечайка №1 L=960мм, Ø630*8 | 105 |  | обечайка | 18.2 | 10 | 1 | 0.54945 | 1 | 0.54945 | 109.8901 | 200 | 0.54945
20.30 | Сварка продольных швов обечаек топочной камеры на колонне флюс | Полуавтомат Обечайка №1 L=960мм | 109 | ГОСТ 8713-79 С21 Афш | пог.м. | 40 | 10 | 1 | 0.25 | 1.06 | 0.265 | 53 | 200 | 0.265
|  | Колонна флюс Обечайка №1 L=960мм | 109 |  | пог.м. | 27 | 10 | 1 | 0.37037 | 1.16 | 0.42963 | 85.9259 | 200 | 0.42963
20.31 | Сварка продольных швов обечаек топочной камеры на колонне газ | Полуавтомат. Обечайка №1 L=960мм | 107 | ГОСТ 14771-76 С7 | пог.м. | 40 | 10 | 1 | 0.25 | 1.06 | 0.265 | 53 | 200 | 0.265
|  | Разделка шва. Обечайка №1 L=960мм | 107 |  | пог.м. | 25 | 10 | 1 | 0.4 | 0.96 | 0.384 | 67.584 | 176 | 0.384
|  | Колонна газ. Обечайка №1 L=960мм | 107 |  | пог.м. | 28.5 | 10 | 1 | 0.35088 | 1.06 | 0.37193 | 74.386 | 200 | 0.37193
20.32 | Калибровка обечаек топочной камеры после сварки | Вальцы. Обечайка №1 L=960мм, Ø630*8 | 105 |  | обечайка | 28 | 10 | 1 | 0.35714 | 1 | 0.35714 | 71.4286 | 200 | 0.35714
20.35 | Зачистка усиления сварочного шва на обечайках топочной камеры под ролики вращателя (350мм) | Колонна флюс | 109 |  | пог.м. | 33 | 10 | 1 | 0.30303 | 0.7 | 0.21212 | 32.2424 | 152 | 0.21212
20.42 | Штамповка днища топочной камеры | Пресс | 124 |  | днище | 13.1 | 10 | 1 | 0.76336 | 1 | 0.76336 | 152.6718 | 200 | 0.76336
20.44 | Фланжирование днища топочной камеры. Подрезка, торцовка | Фланжер. Манипулятор+ручная плазма | 121/122 |  | днище | 5.63 | 10 | 1 | 1.7762 | 1 | 1.7762 | 355.2398 | 200 | 1.7762
20.45 | Сварка технологического отверстия в днище топочной камеры | Полуавтомат | 108/117 | ГОСТ 14771-76 С15 | пог.м. | 15.4 | 10 | 1 | 0.64935 | 0.76653 | 0.49774 | 99.5488 | 200 | 0.49774
20.49 | Сборка днища с обечайкой топочной камеры | Участок сборки (сборка) | 110 |  | узел = обечайка + днище | 13.08 | 10 | 2 | 1.5291 | 1 | 1.5291 | 305.8104 | 200 | 0.76453
20.50 | Сварка днища с обечайкой топочной камеры на колонне флюс | Полуавтомат | 109 | ГОСТ 8713-79 С21 Афш | пог.м. | 40 | 10 | 1 | 0.25 | 1.9791 | 0.49479 | 98.9573 | 200 | 0.49479
|  | Колонна флюс | 109 |  | пог.м. | 27 | 10 | 1 | 0.37037 | 1.9791 | 0.73302 | 146.6033 | 200 | 0.73302
20.51 | Сварка днища с обечайкой топочной камеры на колонне газ | Полуавтомат | 107 | ГОСТ 14771-76 С7 | пог.м. | 40 | 10 | 1 | 0.25 | 1.9791 | 0.49479 | 98.9573 | 200 | 0.49479
|  | Разделка шва | 107 |  | пог.м. | 25 | 10 | 1 | 0.4 | 1.9791 | 0.79166 | 139.3318 | 176 | 0.79166
|  | Колонна газ | 107 |  | пог.м. | 28.5 | 10 | 1 | 0.35088 | 1.9791 | 0.69444 | 138.8874 | 200 | 0.69444
20.70 | Гибка трубной доски 350R.1500.001 | Гибочный станок | 224 |  |  | 57.5 | 10 | 2 | 0.34783 | 1 | 0.34783 | 69.5652 | 200 | 0.17391
20.110 | Сборка-сварка трубной доски с обечайкой топочной камеры. Разделка шва | Участок сборки (сборка) | 110 |  | узел = обечайка + тр. доска | 20 | 10 | 2 | 1 | 1 | 1 | 200 | 200 | 0.5
|  | Участок сборки (сварка) | 110 | ГОСТ 14771-76 У7 | пог.м. | 40 | 10 | 1 | 0.25 | 3.9583 | 0.98957 | 197.9145 | 200 | 0.98957
20.115 | Вальцовка стакана 350R.1500.004 | Вальцы. Обечайка Ø560, L=149мм | 105 |  | обечайка | 24.7 | 10 | 1 | 0.40486 | 1 | 0.40486 | 80.9717 | 200 | 0.40486
20.120 | Сварка продольного шва стакана 350R.1500.004 | Полуавтомат. Обечайка Ø560, L=149мм | 108 |  | пог.м. | 40 | 10 | 1 | 0.25 | 0.298 | 0.0745 | 14.9 | 200 | 0.0745
20.125 | Калибровка стакана 350R.1500.004 | Вальцы. Обечайка Ø560, L=149мм | 105 |  | обечайка | 38 | 10 | 1 | 0.26316 | 1 | 0.26316 | 52.6316 | 200 | 0.26316
20.130 | Штамповка диска 350R.1500.005 | Пресс | 124 |  | днище | 6.34 | 10 | 1 | 1.5773 | 1 | 1.5773 | 315.4574 | 200 | 1.5773
20.135 | Сборка диска 350R.1500.005 со стаканом 350R.1500.004 | Участок сборки (сборка) | 117 |  | узел = обечайка + днище | 20 | 10 | 2 | 1 | 1 | 1 | 200 | 200 | 0.5
20.140 | Сварка диска 350R.1500.005 со стаканом 350R.1500.004 | Полуавтомат | 117 | ГОСТ 14771-76-Т1-К8 | пог.м. | 40 | 10 | 1 | 0.25 | 3.418 | 0.85449 | 170.8976 | 200 | 0.85449
20.145 | Сборка стакана 350R.1500.004 с днищем топочной камеры | Участок сборки (сборка) | 110 |  | узел = обечайка + днище | 20 | 10 | 2 | 1 | 1 | 1 | 200 | 200 | 0.5
20.150 | Сварка стакана 350R.1500.004 с днищем топочной камеры | Полуавтомат | 110 | ГОСТ 23518-79-Т1-К8 | пог.м. | 40 | 10 | 1 | 0.25 | 1.7592 | 0.43981 | 87.962 | 200 | 0.43981
| 30. Корпус | [10 empty] | 2106.4884 |  | 8.5042
30.06 | Вальцовка обечаек корпуса | Вальцы. Обечайка №1 L=1170мм | 105 |  | обечайка | 13.07 | 10 | 1 | 0.76511 | 1 | 0.76511 | 153.0222 | 200 | 0.76511
30.07 | Вальцовка накладок под патрубки (воротников), накладок под рымы | Вальцы | 105 |  | накладки | 55 | 10 | 1 | 0.18182 | 4 | 0.72727 | 145.4545 | 200 | 0.72727
30.10 | Сварка продольных швов обечаек корпуса на колонне флюс | Полуавтомат. Обечайка №1 L=1170мм | 109 | ГОСТ 8713-79 С7 | пог.м. | 40 | 10 | 1 | 0.25 | 1.17 | 0.2925 | 58.5 | 200 | 0.2925
|  | Колонна флюс. Обечайка №1 L=1170мм | 109 |  | пог.м. | 27 | 10 | 1 | 0.37037 | 2.54 | 0.94074 | 188.1481 | 200 | 0.94074
30.11 | Сварка продольных швов обечаек корпуса на колонне газ | Разделка шва. Обечайка №1 L=1170мм | 107 | ГОСТ 14771-76 С7 | пог.м. | 25 | 10 | 1 | 0.4 | 2.34 | 0.936 | 164.736 | 176 | 0.936
|  | Колонна газ. Обечайка №1 L=1170мм | 107 |  | пог.м. | 28.5 | 10 | 1 | 0.35088 | 2.54 | 0.89123 | 178.2456 | 200 | 0.89123
30.28 | Гибка пластин розлива | Листогибочный станок | 224 |  | обечайка | 60 | 10 | 1 | 0.16667 | 3 | 0.5 | 100 | 200 | 0.5
30.35 | Установить корпус в кондуктор | Кондуктор | 112 |  | корпус | 15 | 10 | 2 | 1.3333 | 1 | 1.3333 | 266.6667 | 200 | 0.66667
30.40 | Сборка-сварка розлива и фальштрубной доски с корпусом котла | Кондуктор (сборка) | 112 |  | узел = корпус + розлив+ фальштр. | 20 | 10 | 2 | 1 | 1 | 1 | 200 | 200 | 0.5
|  | Кондуктор+полуавтомат (сварка) | 112 | ГОСТ 14771-76 Т1-К5, К6, Т1-К6-100/200 | пог.м. | 40 | 10 | 1 | 0.25 | 5.243 | 1.3108 | 262.15 | 200 | 1.3108
30.45 | Гибка глушки корпуса 350R.1400.001 | Гибочный станок | 224 |  |  | 57.5 | 10 | 2 | 0.34783 | 1 | 0.34783 | 69.5652 | 200 | 0.17391
30.80 | Сборка глушки корпуса с корпусом котла | Кондуктор (сборка) | 112 |  | узел = корпус + глушка корпуса | 12.5 | 10 | 2 | 1.6 | 1 | 1.6 | 320 | 200 | 0.8
| 40. Дверь | [10 empty] | 5687.5508 |  | 21.2009
40.02 | Гибка обечаек двери | Гибочный станок. Обечайка №1 L=246мм | 224 |  | обечайка | 60 | 10 | 1 | 0.16667 | 2 | 0.33333 | 66.6667 | 200 | 0.33333
|  | Гибочный станок. Обечайка №2 L=110мм | 224 |  | обечайка | 120 | 10 | 1 | 0.083333 | 2 | 0.16667 | 33.3333 | 200 | 0.16667
|  | Гибочный станок. Обечайка №3 L=22мм | 224 |  | обечайка | 120 | 10 | 1 | 0.083333 | 2 | 0.16667 | 33.3333 | 200 | 0.16667
40.05 | Гибка листа двери 350R.2000.001 | Гибочный станок | 224 |  |  | 57.5 | 10 | 2 | 0.34783 | 1 | 0.34783 | 69.5652 | 200 | 0.17391
40.10 | Сборка двери. | Монтажная плита | 117 |  | дверь | 2.24 | 10 | 2 | 8.9286 | 1 | 8.9286 | 1785.7143 | 200 | 4.4643
40.15 | Сварка двери (внутренние швы). Зачистка швов | Полуавтомат | 117 |  | дверь | 40 | 10 | 1 | 0.25 | 12.3902 | 3.0976 | 619.5106 | 200 | 3.0976
40.20 | Сварка двери (внешние швы). Зачистка швов | Полуавтомат | 114 |  | дверь | 40 | 10 | 1 | 0.25 | 21.7291 | 5.4323 | 1086.4549 | 200 | 5.4323
40.30 | Пневмоиспытания двери | Участок опрессовки | 120 |  | дверь | 13.4 | 10 | 1 | 0.74627 | 1 | 0.74627 | 131.3433 | 176 | 0.74627
40.40 | Гидроиспытания двери | Участок опрессовки | 120 |  | дверь | 13.4 | 10 | 1 | 0.74627 | 1 | 0.74627 | 131.3433 | 176 | 0.74627
40.50 | Грунтовка двери под утепление и внутренней части экрана | Участок окраски | 119 |  | м2 | 61 | 10 | 1 | 0.16393 | 1.75 | 0.28689 | 57.377 | 200 | 0.28689
40.80 | Утепление двери. Установка декоративной панели и фланца горелки | Монтажная плита+полуавтомат | 116 |  | дверь | 3.6 | 10 | 2 | 5.5556 | 1 | 5.5556 | 1111.1111 | 200 | 2.7778
40.90 | Подготовка к окраске. Шпаклевавние двери. Грунтовка. | Участок окраски | 226 |  | м2 | 3.56 | 10 | 1 | 2.809 | 1 | 2.809 | 561.7978 | 200 | 2.809
| 45. Дымогарник | [10 empty] | 2172.2812 |  | 7.1256
45.05 | Гибка обечайки дымогарника | Гибочный станок. | 224 |  | обечайка | 30 | 10 | 1 | 0.33333 | 1 | 0.33333 | 66.6667 | 200 | 0.33333
45.10 | Гибка глушки корпуса 350R.1400.001 | Гибочный станок | 224 |  |  | 57.5 | 10 | 2 | 0.34783 | 1 | 0.34783 | 69.5652 | 200 | 0.17391
45.15 | Вальцовка газохода дымогарника | Вальцы. Обечайка №1 L=58мм, Ø250*4 | 117 |  | обечайка | 55.4 | 10 | 1 | 0.18051 | 1 | 0.18051 | 36.1011 | 200 | 0.18051
45.42 | Сборка-сварка уголков бандажа дымогарника | Участок сборки | 118 |  | уголок | 40 | 10 | 2 | 0.5 | 2 | 1 | 200 | 200 | 0.5
45.50 | Сборка дымогарника | Монтажная плита+полуавтомат | 118 |  | дымогарник | 3.266 | 10 | 2 | 6.1237 | 1 | 6.1237 | 1224.7397 | 200 | 3.0618
45.60 | Сварка дымогарника. Зачистка швов | Монтажная плита+полуавтомат | 118 |  | дымогарник | 3.477 | 10 | 1 | 2.876 | 1 | 2.876 | 575.2085 | 200 | 2.876
| 50. Сборка дополнительных узлов | [10 empty] | 542.1416 |  | 1.4607
50.90 | Сборка-сварка переходной плиты | Монтажная плита | 117 |  | переходная плита | 10 | 10 | 2 | 2 | 1 | 2 | 400 | 200 | 1
50.91 | Окраска переходной плиты | Участок окраски | 226 |  | м2 | 23.16 | 10 | 1 | 0.43178 | 0.488 | 0.21071 | 42.1416 | 200 | 0.21071
50.92 | Установка переходной плиты | Участок сборки (сборка) | 219 |  | переходная плита | 40 | 10 | 2 | 0.5 | 1 | 0.5 | 100 | 200 | 0.25
| 60. Сборка котла | [10 empty] | 15616.1444 |  | 49.6262
60.10 | Сборка корпуса с жаровой трубой (свадьба) | Участок сборки (сборка) | 112 |  | узел = жаровая труба+корпус | 9 | 10 | 2 | 2.2222 | 1 | 2.2222 | 444.4444 | 200 | 1.1111
60.30 | Вальцовка+калибровка конвективной трубы (51х3,5мм) | Токарный станок | 302 |  | шт. | 240 | 10 | 2 | 0.083333 | 44 | 3.6667 | 733.3333 | 200 | 1.8333
60.40 | Зачистка внутренней и наружней части конвективной трубы (51х3,5мм) | Участок сборки (сборка) | 110 |  | труба конвективная 51х3,5мм, шт. | 400 | 10 | 2 | 0.05 | 44 | 2.2 | 334.4 | 152 | 1.1
60.60 | Набивка котла конвективной трубой (51х3,5мм) | Кондуктор+полуавтомат | 112 |  | труба конвективная 51х3,5мм, шт. | 200 | 10 | 2 | 0.1 | 44 | 4.4 | 668.8 | 152 | 2.2
60.61 | Развальцовка конвективных труб. | Участок развальцовки | 115 |  | труба конвективная 51х3,5мм, шт. | 1200 | 10 | 1 | 0.0083333 | 44 | 0.36667 | 73.3333 | 200 | 0.36667
60.70 | Сборка-сварка временных рымов с корпусом котла | Кондуктор+полуавтомат (сварка) | 112 |  | рым | 80 | 10 | 2 | 0.25 | 4 | 1 | 200 | 200 | 0.5
60.190 | Сборка-сварка накладок (воротников) с корпусом котла. Зачистка шва | Кондуктор+полуавтомат (сборка) | 115 |  | узел = накладки + корпус | 30 | 10 | 2 | 0.66667 | 5 | 3.3333 | 666.6667 | 200 | 1.6667
|  | Кондуктор+полуавтомат (сварка) | 115 | ГОСТ 14771-76 Н1-К8 | пог.м. | 40 | 10 | 1 | 0.25 | 7.204 | 1.801 | 360.2 | 200 | 1.801
60.90 | Кантовка котла (снять верхнюю часть кондуктора) | Кондуктор, кантователь | 110 |  | кантовка | 10 | 10 | 2 | 2 | 1 | 2 | 400 | 200 | 1
60.95 | Закрепить котел на монтажной плите под сварку передней трубной доски с корпусом | Монтажная плита | 110 |  | котел | 20 | 10 | 2 | 1 | 1 | 1 | 200 | 200 | 0.5
60.120 | Сварка кольцевого шва корпуса с передней трубной доской. Зачистка замков | Участок сборки (сварка) | 110 | ГОСТ 14771-76 Т6 | пог.м. | 40 | 10 | 1 | 0.25 | 6.676 | 1.669 | 333.8 | 200 | 1.669
60.90 | Кантовка котла | Кантователь | 110 |  | кантовка | 20 | 10 | 2 | 1 | 1 | 1 | 200 | 200 | 0.5
60.125 | Закрепить котел на монтажной плите под сварку задней трубной доски с корпусом | Монтажная плита | 110 |  | котел | 20 | 10 | 2 | 1 | 1 | 1 | 200 | 200 | 0.5
60.145 | Сварка кольцевого шва корпуса с задней трубной доской. Зачистка замков | Участок сборки (сварка) | 110 | ГОСТ 14771-76 Т6 | пог.м. | 40 | 10 | 1 | 0.25 | 6.676 | 1.669 | 333.8 | 200 | 1.669
60.90 | Кантовка котла | Кантователь | 110 |  | кантовка | 20 | 10 | 2 | 1 | 1 | 1 | 200 | 200 | 0.5
60.100 | Сварка конвективных труб на передней части котла. Зачистка замков (нижнее положение) | Участок сборки (сварка) | 113 |  | труба конвективная 51х3,5мм, шт. | 112 | 10 | 1 | 0.089286 | 44 | 3.9286 | 1021.4286 | 260 | 3.9286
60.111 | Сварка (заполнение) кольцевого шва трубной доски с обечайкой топочной камеры. 1 проход | Участок сборки (сварка) | 113 | ГОСТ 14771-76 У5 | пог.м. | 40 | 10 | 1 | 0.25 | 1.9791 | 0.49479 | 98.9573 | 200 | 0.49479
60.140 | Сварка конвективных труб на задней части котла. Зачистка замков (нижнее положение) | Участок сборки (сварка) | 113 |  | труба конвективная 51х3,5мм, шт. | 112 | 10 | 1 | 0.089286 | 44 | 3.9286 | 1021.4286 | 260 | 3.9286
60.147 | Термопровка передней и задней трубной доски | Участок сборки | 115 |  |  | 10 | 10 | 1 | 1 | 1.5 | 1.5 | 300 | 200 | 1.5
60.180 | Сборка-сварка опор с глушкой корпуса и трубной доской. Зачистка швов | Участок сборки+полуавтомат (сборка) | 115 |  | узел = опора+кольц. корпуса | 20 | 10 | 2 | 1 | 2 | 2 | 400 | 200 | 1
|  | Участок сборки+полуавтомат (сварка) | 115 | ГОСТ 14771-76 Т3-К8 | пог.м. | 40 | 10 | 1 | 0.25 | 1.448 | 0.362 | 72.4 | 200 | 0.362
60.200 | Сборка-сварка фланца с трубой (изготовление патрубка) | Участок сборки, Ду80 | 107 | ГОСТ 16037-80-У5 | патрубок | 44 | 10 | 2 | 0.45455 | 2 | 0.90909 | 181.8182 | 200 | 0.45455
|  | Участок сборки, Ду25 | 107 | ГОСТ 16037-80-У5 | патрубок | 109 | 10 | 2 | 0.18349 | 4 | 0.73394 | 146.789 | 200 | 0.36697
60.210 | Сборка-сварка патрубков с корпусом котла. Зачистка шва | Участок сборки+полуавтомат (сборка) | 116 |  | узел = корпус+патрубок | 9 | 10 | 2 | 2.2222 | 1 | 2.2222 | 444.4444 | 200 | 1.1111
|  | Участок сборки+полуавтомат (сварка) | 116 | ГОСТ 14771-76 Т1-К5+облицовка | пог.м. | 40 | 10 | 1 | 0.25 | 1.6776 | 0.41939 | 83.8781 | 200 | 0.41939
60.240 | Сборка-сварка рыма и накладки под рым с корпусом котла | Участок сборки+полуавтомат (сварка) | 116 |  | рым | 10 | 10 | 2 | 2 | 1 | 2 | 400 | 200 | 1
60.250 | Изготовление труб омывания котла | Участок сборки+полуавтомат | 116 |  | узел = корпус+трубы омывания | 11.4 | 10 | 2 | 1.7544 | 1 | 1.7544 | 350.8772 | 200 | 0.87719
60.252 | Сборка-сварка труб омывания котла с корпусом | Участок сборки+полуавтомат | 116 |  | узел = корпус+трубы омывания | 4.49 | 10 | 2 | 4.4543 | 1 | 4.4543 | 890.8686 | 200 | 2.2272
60.259 | Гибка скоб | Листогибочный станок | 224 |  | скоба | 600 | 10 | 1 | 0.016667 | 4 | 0.066667 | 11.7333 | 176 | 0.066667
60.260 | Гибка кронштейнов двери | Листогибочный станок | 224 |  | кронштейн | 300 | 10 | 1 | 0.033333 | 2 | 0.066667 | 11.7333 | 176 | 0.066667
60.265 | Гибка скобы под дверь | Листогибочный станок | 224 |  | кронштейн | 600 | 10 | 1 | 0.016667 | 1 | 0.016667 | 2.9333 | 176 | 0.016667
60.270 | Установка двери на котел. Установка кронштейнов двери, скоб, швеллера со шпилькой под дверь. | Участок сборки+полуавтомат | 116 |  | котел | 2.5 | 10 | 2 | 8 | 1 | 8 | 1600 | 200 | 4
60.280 | Изготовление труб омывания двери | Участок сборки+полуавтомат | 116 |  | узел = дверь+трубы омывания | 13.185 | 10 | 2 | 1.5169 | 1 | 1.5169 | 303.375 | 200 | 0.75844
60.282 | Сборка-сварка труб омывания двери с корпусом двери | Участок сборки+полуавтомат | 116 |  | узел = дверь+трубы омывания | 6.597 | 10 | 2 | 3.0317 | 1 | 3.0317 | 606.3362 | 200 | 1.5158
60.290 | Снять дверь с котла. Установка ребер. Обварка кронштейнов | Монтажная плита+полуавтомат | 116 |  | кронштейн | 17.3 | 10 | 2 | 1.1561 | 1 | 1.1561 | 231.2139 | 200 | 0.57803
60.292 | Сборка шипа под дверь с передней трубной доской. Разметка | Участок сборки | 116 |  | узел = шип+корпус | 13.27 | 10 | 2 | 1.5072 | 1 | 1.5072 | 301.4318 | 200 | 0.75358
60.294 | Сварка шипа под дверь с передней трубной доской. Зачистка после сварки | Участок сборки | 116 |  | пог.м. | 40 | 10 | 1 | 0.25 | 3.347 | 0.83675 | 167.35 | 200 | 0.83675
60.300 | Изготовление сливного патрубка | Участок сборки+полуавтомат | 116 |  | патрубок слива | 20 | 10 | 2 | 1 | 1 | 1 | 200 | 200 | 0.5
60.305 | Сборка-сварка сливного патрубка с котлом | Участок сборки+полуавтомат | 116 |  | узел = корпус+патрубок слива | 14 | 10 | 2 | 1.4286 | 1 | 1.4286 | 285.7143 | 200 | 0.71429
60.310 | Подготовка к опресовке | Участок опрессовки | 120 |  | котел | 12 | 10 | 1 | 0.83333 | 1 | 0.83333 | 146.6667 | 176 | 0.83333
60.320 | Пневмоиспытания корпуса | Участок опрессовки | 120 |  | котел | 7.51 | 10 | 1 | 1.3316 | 1 | 1.3316 | 234.3542 | 176 | 1.3316
60.330 | Гидроиспытания корпуса. Снять фланцы после опресовки | Участок опрессовки | 120 |  | котел | 10.02 | 10 | 1 | 0.998 | 1 | 0.998 | 175.6487 | 176 | 0.998
60.335 | Гибка пластины 350R.0000.002 | Листогибочный станок | 224 |  | панель | 600 | 10 | 1 | 0.016667 | 1 | 0.016667 | 2.9333 | 176 | 0.016667
60.350 | Сборка-сварка панели в нижней части котла | Участок сборки+полуавтомат | 116 |  | котел | 9.5 | 10 | 2 | 2.1053 | 1 | 2.1053 | 421.0526 | 200 | 1.0526
60.360 | Срезать временные рымы. Зачистка | Газовый резак+УШМ | 116 |  | рым | 40 | 10 | 1 | 0.25 | 4 | 1 | 152 | 152 | 1
| 70. Установка дымогарника, бандажей. Обшивка, упаковка и окраска котла | [10 empty] | 5689.8135 |  | 20.8703
70.10 | Установка дымогарника на котел. Приварить болты, снять дымогарник | Участок сборки | 116 |  | узел = дымогарник+корпус | 10 | 10 | 2 | 2 | 1 | 2 | 400 | 200 | 1
70.11 | Сборка шипа под дымогарник с задней трубной доской. Разметка | Участок сборки | 116 |  | узел = шип+корпус | 12.86 | 10 | 2 | 1.5552 | 1 | 1.5552 | 311.042 | 200 | 0.7776
70.12 | Сварка шипа под дымогарник с задней трубной доской. Зачистка после сварки | Участок сборки | 116 |  | пог.м. | 40 | 10 | 1 | 0.25 | 3.34 | 0.835 | 167 | 200 | 0.835
70.14 | Установка набивки АС в дымогарник. Установка дымогарника на котел. | Участок сборки | 119 |  | узел = дымогарник+корпус | 20.24 | 10 | 2 | 0.98814 | 1 | 0.98814 | 197.6285 | 200 | 0.49407
70.70 | Изготовление и установка бандажей. Подготовка к обшивке | Участок сборки+полуавтомат | 119 |  | котел | 4.27 | 10 | 2 | 4.6838 | 1 | 4.6838 | 936.7681 | 200 | 2.3419
70.242 | Подготовка опор к окраске. Зачистка швов | Участок сборки | 226 |  | котел | 10 | 10 | 1 | 1 | 1 | 1 | 200 | 200 | 1
70.80 | Грунтовка котла под обшивку | Участок окраски | 226 |  | м2 | 61 | 10 | 1 | 0.16393 | 6.6 | 1.082 | 216.3934 | 200 | 1.082
70.45 | Гибка площадки обслуживания | Листогибочный станок | 224 |  | площадка | 50 | 10 | 2 | 0.4 | 2 | 0.8 | 140.8 | 176 | 0.4
70.90 | Теплоизоляция и обшивка котла | Участок сборки | 219 |  | котел | 8.44 | 10 | 2 | 2.3697 | 1 | 2.3697 | 393.3649 | 166 | 1.1848
70.92 | Грунтовка внутренней части площадки обслуживания | Участок окраски | 226 |  | котел | 61 | 10 | 1 | 0.16393 | 1.1 | 0.18033 | 36.0656 | 200 | 0.18033
70.60 | Установка площадки обслуживания | Участок сборки | 219 |  | котел | 8.9 | 10 | 2 | 2.2472 | 1 | 2.2472 | 449.4382 | 200 | 1.1236
70.100 | Изготовление турбуляторов | Токарный станок | 302 |  | турбулятор | 151 | 10 | 1 | 0.066225 | 44 | 2.9139 | 512.8477 | 176 | 2.9139
70.110 | Установка турбулятора в котел | Участок сборки | 219 |  | турбулятор | 600 | 10 | 1 | 0.016667 | 44 | 0.73333 | 111.4667 | 152 | 0.73333
70.120 | Подготовка дымогарника к покраске | Участок окраски | 226 |  | м2 | 55.2 | 10 | 1 | 0.18116 | 1.53 | 0.27717 | 55.4348 | 200 | 0.27717
70.130 | Подготовка передней части котла к окраске. Шпаклевание, ошкуривание. Грунтовка | Участок окраски | 226 |  | котел | 10 | 10 | 1 | 1 | 1 | 1 | 200 | 200 | 1
70.140 | Установка двери на котел. Установка набивки АС. | Участок сборки | 219 |  | узел = дымогарник+корпус | 11.7 | 10 | 2 | 1.7094 | 1 | 1.7094 | 341.8803 | 200 | 0.8547
70.145 | Окончательная сдача котла перед окраской | Участок сборки | 226 |  | котел | 20 | 10 | 1 | 0.5 | 1 | 0.5 | 100 | 200 | 0.5
70.150 | Закрыть обшитый котел укрывным материалом | Участок окраски | 226 |  | м2 | 55 | 10 | 1 | 0.18182 | 3.4 | 0.61818 | 93.9636 | 152 | 0.61818
70.160 | Подготовка к окраске, окраска котла с дверью. | Участок окраски | 226 |  | м2 | 23.16 | 10 | 1 | 0.43178 | 5.67 | 2.4482 | 489.6373 | 200 | 2.4482
70.165 | Взвешивание котла | Участок сборки | 219/223 |  | котел | 30 | 10 | 2 | 0.66667 | 1 | 0.66667 | 101.3333 | 152 | 0.33333
70.170 | Установка таблички, наклеек и т.д. Упаковка котла | Участок сборки | 219/223 |  | котел | 12.95 | 10 | 2 | 1.5444 | 1 | 1.5444 | 234.749 | 152 | 0.7722
| ИТОГО сварочно-сборочный участок | [9 empty] | 182.4471 | 36007.8833 |  | 127.8632
[11 empty] | чел./час на 1 котел. |  |  | часов
[10 empty] | Трудоёмкость на 1 тн | 150.6582 | час. на 1 тн.
Подготовил: Инженер-технолог Гришечко И.И.
Проверил: Инженер-технолог Сакс В.И.
Согласовал: Богатырев И.Д.
№ изм. | Что изменено | Старое значение | Новое значение | Подпись | Дата
1 | Изменение в операции 30.11 "Сварка продольных швов обечаек корпуса на колонне газ" | 1.17 | 2.34 | Гришечко | 2021-11-19
2 | Изменено наименовании оперции 60.40 Было "Зачистка конвективной трубы (51х3,5мм)" Стало "Зачистка внутренней и наружней части конвективной трубы (51х3,5мм)" Так же был изменен объем работ | 600 | 400 | Гришечко | 2022-02-10
3 | Добавлена операция 60.147 "Термопровка передней и задней трубной доски" |  |  | Гришечко | 2022-02-10
№ изм. | Описание изменения |  |  | Подпись | Дата
1 | Удалены операции |  |  | Жуков | 2022-04-26
30.50 | Гибка ребер 350R.1400.003 и 350R.1400.003-01 | Гибочный станок | 224 |  |  | 193.3333 | 10 | 2 | 0.10345 | 3 | 0.31034 | 62.069 | 200 | 0.15517
30.70 | Сборка-сварка глушки корпуса с пластиной компенсатора и швеллерами | Монтажная плита (сборка) | 112 |  | узел = глушка+швеллера+пластина | 15 | 10 | 2 | 1.3333 | 1 | 1.3333 | 266.6667 | 200 | 0.66667
|  | Монтажная плита+полуавтомат (сварка) | 112 | ГОСТ 14771-76-Т1-К8 | пог.м. | 40 | 10 | 1 | 0.25 | 2.68 | 0.67 | 134 | 200 | 0.67
№ изм. | Описание изменения |  |  | Подпись | Дата
2 | Добавлены операции |  |  | Жуков | 2022-04-26
20.115 | Вальцовка стакана 350R.1500.004 | Вальцы. Обечайка Ø560, L=149мм | 105 |  | обечайка | 24.7 | 10 | 1 | 0.40486 | 1 | 0.40486 | 80.9717 | 200 | 0.40486
20.120 | Сварка продольного шва стакана 350R.1500.004 | Полуавтомат. Обечайка Ø560, L=149мм | 108 |  | пог.м. | 40 | 10 | 1 | 0.25 | 0.298 | 0.0745 | 14.9 | 200 | 0.0745
20.125 | Калибровка стакана 350R.1500.004 | Вальцы. Обечайка Ø560, L=149мм | 105 |  | обечайка | 38 | 10 | 1 | 0.26316 | 1 | 0.26316 | 52.6316 | 200 | 0.26316
20.130 | Штамповка диска 350R.1500.005 | Пресс | 124 |  | днище | 6.34 | 10 | 1 | 1.5773 | 1 | 1.5773 | 315.4574 | 200 | 1.5773
20.135 | Сборка диска 350R.1500.005 со стаканом 350R.1500.004 | Участок сборки (сборка) | 117 |  | узел = обечайка + днище | 20 | 10 | 2 | 1 | 1 | 1 | 200 | 200 | 0.5
20.140 | Сварка диска 350R.1500.005 со стаканом 350R.1500.004 | Полуавтомат | 117 | ГОСТ 14771-76-Т5-К8 | пог.м. | 40 | 10 | 1 | 0.25 | 3.418 | 0.85449 | 170.8976 | 200 | 0.85449
20.145 | Сборка стакана 350R.1500.004 с днищем топочной камеры | Участок сборки (сборка) | 110 |  | узел = обечайка + днище | 20 | 10 | 2 | 1 | 1 | 1 | 200 | 200 | 0.5
№ изм. | Описание изменения |  |  | Подпись | Дата
3 | Изменение операции. Было-стало |  |  | Жуков | 2022-04-26
20.150 | Сборка-сварка компенсатора с днищем топочной камеры | Вращатель (сборка) | 110 |  | узел = компенсатор + днище | 22 | 10 | 2 | 0.90909 | 1 | 0.90909 | 181.8182 | 200 | 0.45455
|  | Вращатель+полуавтомат | 110 | ГОСТ 14771-76 Т1-К8 | пог.м. | 40 | 10 | 1 | 0.25 | 0.404 | 0.101 | 20.2 | 200 | 0.101
20.150 | Сварка стакана 350R.1500.004 с днищем топочной камеры | Полуавтомат | 110 | ГОСТ 23518-79-Т1-К8 | пог.м. | 40 | 10 | 1 | 0.25 | 1.7592 | 0.43981 | 87.962 | 200 | 0.43981
№ изм. | Описание изменения |  |  | Подпись | Дата
4 | Добавлены операции |  |  | Жуков | 2022-04-26
70.165 | Взвешивание котла | Участок сборки | 219/223 |  | котел | 30 | 10 | 2 | 0.66667 | 1 | 0.66667 | 101.3333 | 152 | 0.33333
№ изм. | Описание изменения |  |  | Подпись | Дата
5 | Добавлены операции |  |  | Сакс | 2023-03-02
20.35 | Зачистка усиления сварочного шва на обечайках топочной камеры под ролики вращателя (350мм) | Колонна флюс | 109 |  | пог.м. | 33 | 10 | 1 | 0.30303 | 0.7 | 0.21212 | 32.2424 | 152 | 0.21212
60.292 | Сборка шипа под дверь с передней трубной доской. Разметка | Участок сборки | 116 |  | узел = шип+корпус | 13.27 | 10 | 2 | 1.5072 | 1 | 1.5072 | 301.4318 | 200 | 0.75358
60.294 | Сварка шипа под дверь с передней трубной доской. Зачистка после сварки | Участок сборки | 116 |  | пог.м. | 40 | 10 | 1 | 0.25 | 3.347 | 0.83675 | 167.35 | 200 | 0.83675
70.11 | Сборка шипа под дымогарник с задней трубной доской. Разметка | Участок сборки | 116 |  | узел = шип+корпус | 12.86 | 10 | 2 | 1.5552 | 1 | 1.5552 | 311.042 | 200 | 0.7776
70.12 | Сварка шипа под дымогарник с задней трубной доской. Зачистка после сварки | Участок сборки | 116 |  | пог.м. | 40 | 10 | 1 | 0.25 | 3.34 | 0.835 | 167 | 200 | 0.835
№ изм. | Описание изменения |  |  | Подпись | Дата
6 | Добавлены операции |  |  | Сакс | 2023-05-09
70.145 | Окончательная сдача котла перед окраской | Участок сборки | 226 |  | котел | 20 | 10 | 1 | 0.5 | 1 | 0.5 | 100 | 200 | 0.5
№ изм. | Описание изменения |  |  | Подпись | Дата
7 | Изменение операций. Было-стало. |  |  | Маленьких Н.С. | 2023-08-04
70.90 | Теплоизоляция и обшивка котла | Участок сборки | 219 |  | котел | 4.22 | 10 | 2 | 4.7393 | 1 | 4.7393 | 786.7299 | 166 | 2.3697
70.90 | Теплоизоляция и обшивка котла | Участок сборки | 219 |  | котел | 8.44 | 10 | 2 | 2.3697 | 1 | 2.3697 | 393.3649 | 166 | 1.1848

## 400R !2020
2021-10-28
| Расценки на работы по котлу 400R (серия 2020) |  |  |  | Вес котла | 1.37 | т | т
п/п | Наименование работ | Оборудование | № рабочего цента | ГОСТ и тип сварочного шва | ед.изм. | Объём работ (максимальный в смену) | Трудоёмкость в смену, час | Численность, чел. | Трудоёмкость на 1 ед./заготовку, чел/час | Кол-во ед./заготовок на 1 котел | Трудоёмкость на 1 котел, чел/час | Расценка за объем работ, руб. | Стоимость часа, руб | Загрузка оборудования на 1 котел, часов
| 05. Резка металлопроката | [10 empty] | 635.3013 |  | 3.6097
05.01 | Резка. Круг 16 (кол-во резов ≥ 5) | Станок лентопильный ARG 220 | 304/305 |  | шт | 512.8205 | 10 | 1 | 0.0195 | 44 | 0.858 | 151.008 | 176 | 0.858
05.02 | Резка. Круг 20 (кол-во резов ≥ 5) | Станок лентопильный ARG 220 | 304/305 |  | шт | 379.7468 | 10 | 1 | 0.026333 | 2 | 0.052667 | 9.2693 | 176 | 0.052667
05.03 | Резка. Круг 30 (кол-во резов ≥ 5) | Станок лентопильный ARG 220 | 304/305 |  | шт | 200 | 10 | 1 | 0.05 | 3 | 0.15 | 26.4 | 176 | 0.15
05.04 | Резка. Труба 21,3х2,8 (кол-во резов ≥ 5) | Станок лентопильный ARG 220 | 304/305 |  | шт | 582.5243 | 10 | 1 | 0.017167 | 2 | 0.034333 | 6.0427 | 176 | 0.034333
05.05 | Резка. Труба 219х5 (кол-во резов ≥ 5) | Станок лентопильный ARG 220 | 304/305 |  | шт | 44.4774 | 10 | 1 | 0.22483 | 1 | 0.22483 | 39.5707 | 176 | 0.22483
05.06 | Резка. Труба 22х3 (кол-во резов ≥ 5) | Станок лентопильный ARG 220 | 304/305 |  | шт | 550.4587 | 10 | 1 | 0.018167 | 1 | 0.018167 | 3.1973 | 176 | 0.018167
05.07 | Резка. Труба 32х3 (кол-во резов ≥ 5) | Станок лентопильный ARG 220 | 304/305 |  | шт | 419.5804 | 10 | 1 | 0.023833 | 6 | 0.143 | 25.168 | 176 | 0.143
05.08 | Резка. Труба 42,3х3,2 (кол-во резов ≥ 5) | Станок лентопильный ARG 220 | 304/305 |  | шт | 322.5806 | 10 | 1 | 0.031 | 1 | 0.031 | 5.456 | 176 | 0.031
05.09 | Резка. Труба 51х3,5 (кол-во резов ≥ 5) | Станок лентопильный ARG 220 | 304/305 |  | шт | 257.5107 | 10 | 1 | 0.038833 | 44 | 1.7087 | 300.7253 | 176 | 1.7087
05.10 | Резка. Труба 89х4 (кол-во резов ≥ 5) | Станок лентопильный ARG 220 | 304/305 |  | шт | 132.4503 | 10 | 1 | 0.0755 | 2 | 0.151 | 26.576 | 176 | 0.151
05.11 | Резка. Уголок 25х25х3 (кол-во резов ≥ 5) | Станок лентопильный ARG 220 | 304/305 |  | шт | 631.5789 | 10 | 1 | 0.015833 | 8 | 0.12667 | 22.2933 | 176 | 0.12667
05.12 | Резка. Уголок 40х40х4 (кол-во резов ≥ 5) | Станок лентопильный ARG 220 | 304/305 |  | шт | 454.5455 | 10 | 1 | 0.022 | 4 | 0.088 | 15.488 | 176 | 0.088
05.13 | Резка. Швеллер 10У (кол-во резов ≥ 5) | Станок лентопильный ARG 220 | 304/305 |  | шт | 857.1429 | 10 | 1 | 0.011667 | 2 | 0.023333 | 4.1067 | 176 | 0.023333
| 20. Топочная камера | [10 empty] | 3655.2305 |  | 16.0374
20.18 | Вальцовка обечаек топочной камеры | Вальцы. Обечайка №1 L=1121мм, Ø630*8 | 105 |  | обечайка | 18.2 | 10 | 1 | 0.54945 | 1 | 0.54945 | 109.8901 | 200 | 0.54945
20.30 | Сварка продольных швов обечаек топочной камеры на колонне флюс | Полуавтомат Обечайка №1 L=1121мм | 109 | ГОСТ 8713-79 С21 Афш | пог.м. | 40 | 10 | 1 | 0.25 | 1.221 | 0.30525 | 61.05 | 200 | 0.30525
|  | Колонна флюс Обечайка №1 L=1121мм | 109 |  | пог.м. | 27 | 10 | 1 | 0.37037 | 1.321 | 0.48926 | 97.8519 | 200 | 0.48926
20.31 | Сварка продольных швов обечаек топочной камеры на колонне газ | Полуавтомат. Обечайка №1 L=1121мм | 107 | ГОСТ 14771-76 С7 | пог.м. | 40 | 10 | 1 | 0.25 | 1.221 | 0.30525 | 61.05 | 200 | 0.30525
|  | Разделка шва. Обечайка №1 L=1121мм | 107 |  | пог.м. | 25 | 10 | 1 | 0.4 | 1.121 | 0.4484 | 78.9184 | 176 | 0.4484
|  | Колонна газ. Обечайка №1 L=1121мм | 107 |  | пог.м. | 28.5 | 10 | 1 | 0.35088 | 1.221 | 0.42842 | 85.6842 | 200 | 0.42842
20.32 | Калибровка обечаек топочной камеры после сварки | Вальцы. Обечайка №1 L=1121мм, Ø630*8 | 105 |  | обечайка | 28 | 10 | 1 | 0.35714 | 1 | 0.35714 | 71.4286 | 200 | 0.35714
20.35 | Зачистка усиления сварочного шва на обечайках топочной камеры под ролики вращателя (350мм) | Колонна флюс | 109 |  | пог.м. | 33 | 10 | 1 | 0.30303 | 0.7 | 0.21212 | 32.2424 | 152 | 0.21212
20.42 | Штамповка днища топочной камеры | Пресс | 124 |  | днище | 13.1 | 10 | 1 | 0.76336 | 1 | 0.76336 | 152.6718 | 200 | 0.76336
20.44 | Фланжирование днища топочной камеры. Подрезка, торцовка | Фланжер. Манипулятор+ручная плазма | 121/122 |  | днище | 5.63 | 10 | 1 | 1.7762 | 1 | 1.7762 | 355.2398 | 200 | 1.7762
20.45 | Сварка технологического отверстия в днище топочной камеры | Полуавтомат | 108/117 | ГОСТ 14771-76 С15 | пог.м. | 15.4 | 10 | 1 | 0.64935 | 0.76653 | 0.49774 | 99.5488 | 200 | 0.49774
20.49 | Сборка днища с обечайкой топочной камеры | Участок сборки (сборка) | 110 |  | узел = обечайка + днище | 13.08 | 10 | 2 | 1.5291 | 1 | 1.5291 | 305.8104 | 200 | 0.76453
20.50 | Сварка днища с обечайкой топочной камеры на колонне флюс | Полуавтомат | 109 | ГОСТ 8713-79 С21 Афш | пог.м. | 40 | 10 | 1 | 0.25 | 1.9791 | 0.49479 | 98.9573 | 200 | 0.49479
|  | Колонна флюс | 109 |  | пог.м. | 27 | 10 | 1 | 0.37037 | 1.9791 | 0.73302 | 146.6033 | 200 | 0.73302
20.51 | Сварка днища с обечайкой топочной камеры на колонне газ | Полуавтомат | 107 | ГОСТ 14771-76 С7 | пог.м. | 40 | 10 | 1 | 0.25 | 1.9791 | 0.49479 | 98.9573 | 200 | 0.49479
|  | Разделка шва | 107 |  | пог.м. | 25 | 10 | 1 | 0.4 | 1.9791 | 0.79166 | 139.3318 | 176 | 0.79166
|  | Колонна газ | 107 |  | пог.м. | 28.5 | 10 | 1 | 0.35088 | 1.9791 | 0.69444 | 138.8874 | 200 | 0.69444
20.70 | Гибка трубной доски 400R.1500.003 | Гибочный станок | 224 |  |  | 57.5 | 10 | 2 | 0.34783 | 1 | 0.34783 | 69.5652 | 200 | 0.17391
20.110 | Сборка-сварка трубной доски с обечайкой топочной камеры. Разделка шва | Участок сборки (сборка) | 110 |  | узел = обечайка + тр. доска | 20 | 10 | 2 | 1 | 1 | 1 | 200 | 200 | 0.5
|  | Участок сборки (сварка) | 110 | ГОСТ 14771-76 У7 | пог.м. | 40 | 10 | 1 | 0.25 | 3.9583 | 0.98957 | 197.9145 | 200 | 0.98957
20.115 | Вальцовка стакана 400R.1500.004 | Вальцы. Обечайка Ø560, L=158мм | 105 |  | обечайка | 20 | 10 | 1 | 0.5 | 1 | 0.5 | 100 | 200 | 0.5
20.120 | Сварка продольного шва стакана 400R.1500.004 | Полуавтомат. Обечайка Ø560, L=158мм | 108 |  | пог.м. | 40 | 10 | 1 | 0.25 | 0.356 | 0.089 | 17.8 | 200 | 0.089
20.125 | Калибровка стакана 400R.1500.004 | Вальцы. Обечайка Ø560, L=158мм | 105 |  | обечайка | 30.7692 | 10 | 1 | 0.325 | 1 | 0.325 | 65 | 200 | 0.325
20.130 | Штамповка диска 400R.1500.005 | Пресс | 124 |  | днище | 15.5 | 10 | 1 | 0.64516 | 1 | 0.64516 | 129.0323 | 200 | 0.64516
20.135 | Сборка диска 400R.1500.005 со стакана 400R.1500.004 | Участок сборки (сборка) | 117 |  | узел = обечайка + днище | 20 | 10 | 2 | 1 | 1 | 1 | 200 | 200 | 0.5
20.140 | Сварка диска 400R.1500.005 с обечайкой компенсатора | Полуавтомат | 117 | ГОСТ 14771-76-Т1-К8 | пог.м. | 40 | 10 | 1 | 0.25 | 3.418 | 0.85449 | 170.8976 | 200 | 0.85449
20.145 | Сборка стакана 400R.1500.004 с днищем топочной камеры | Участок сборки (сборка) | 110 |  | узел = обечайка + днище | 20 | 10 | 2 | 1 | 1 | 1 | 200 | 200 | 0.5
20.150 | Сварка стакана 400R.1500.004 с днищем топочной камеры | Полуавтомат | 110 | ГОСТ 14771-76-Т1-К8 | пог.м. | 40 | 10 | 1 | 0.25 | 3.418 | 0.85449 | 170.8976 | 200 | 0.85449
| 30. Корпус | [10 empty] | 2268.3153 |  | 9.332
30.06 | Вальцовка обечаек корпуса | Вальцы. Обечайка №1 L=1365мм | 105 |  | обечайка | 13.07 | 10 | 1 | 0.76511 | 1 | 0.76511 | 153.0222 | 200 | 0.76511
30.07 | Вальцовка накладок под патрубки (воротников), накладок под рымы | Вальцы | 105 |  | накладки | 55 | 10 | 1 | 0.18182 | 5 | 0.90909 | 181.8182 | 200 | 0.90909
30.10 | Сварка продольных швов обечаек корпуса на колонне флюс | Полуавтомат. Обечайка №1 L=1365мм | 109 | ГОСТ 8713-79 С7 | пог.м. | 40 | 10 | 1 | 0.25 | 1.365 | 0.34125 | 68.25 | 200 | 0.34125
|  | Колонна флюс. Обечайка №1 L=1365мм | 109 |  | пог.м. | 27 | 10 | 1 | 0.37037 | 2.93 | 1.0852 | 217.037 | 200 | 1.0852
30.11 | Сварка продольных швов обечаек корпуса на колонне газ | Разделка шва. Обечайка №1 L=1365мм | 107 | ГОСТ 14771-76 С7 | пог.м. | 25 | 10 | 1 | 0.4 | 2.73 | 1.092 | 192.192 | 176 | 1.092
|  | Колонна газ. Обечайка №1 L=1365мм | 107 |  | пог.м. | 28.5 | 10 | 1 | 0.35088 | 2.93 | 1.0281 | 205.614 | 200 | 1.0281
30.28 | Гибка пластины розлива | Листогибочный станок | 224 |  |  | 60 | 10 | 1 | 0.16667 | 3 | 0.5 | 100 | 200 | 0.5
30.35 | Установить корпус в кондуктор | Кондуктор | 112 |  | корпус | 15 | 10 | 2 | 1.3333 | 1 | 1.3333 | 266.6667 | 200 | 0.66667
30.40 | Сборка-сварка розлива и фальштрубной доски с корпусом котла | Кондуктор (сборка) | 112 |  | узел = корпус + розлив+ фальштр. | 20 | 10 | 2 | 1 | 1 | 1 | 200 | 200 | 0.5
|  | Кондуктор+полуавтомат (сварка) | 112 | ГОСТ 14771-76 Т1-К5, К6, Т1-К6-100/200 | пог.м. | 40 | 10 | 1 | 0.25 | 5.883 | 1.4708 | 294.15 | 200 | 1.4708
30.45 | Гибка глушки корпуса 400R.1400.001 | Гибочный станок | 224 |  |  | 57.5 | 10 | 2 | 0.34783 | 1 | 0.34783 | 69.5652 | 200 | 0.17391
30.80 | Сборка глушки корпуса с корпусом котла | Кондуктор (сборка) | 112 |  | узел = корпус + глушка корпуса | 12.5 | 10 | 2 | 1.6 | 1 | 1.6 | 320 | 200 | 0.8
| 40. Дверь | [10 empty] | 5776.0824 |  | 21.6596
40.02 | Гибка обечаек двери | Гибочный станок. Обечайка №1 L=256мм | 224 |  | обечайка | 60 | 10 | 1 | 0.16667 | 2 | 0.33333 | 66.6667 | 200 | 0.33333
|  | Гибочный станок. Обечайка №2 L=116мм | 224 |  | обечайка | 120 | 10 | 1 | 0.083333 | 2 | 0.16667 | 33.3333 | 200 | 0.16667
|  | Гибочный станок. Обечайка №3 L=22мм | 224 |  | обечайка | 120 | 10 | 1 | 0.083333 | 2 | 0.16667 | 33.3333 | 200 | 0.16667
40.05 | Гибка листа двери 400R.2000.001 | Гибочный станок | 224 |  |  | 57.5 | 10 | 2 | 0.34783 | 1 | 0.34783 | 69.5652 | 200 | 0.17391
40.10 | Сборка двери. | Монтажная плита | 117 |  | дверь | 2.24 | 10 | 2 | 8.9286 | 1 | 8.9286 | 1785.7143 | 200 | 4.4643
40.15 | Сварка двери (внутренние швы). Зачистка швов | Полуавтомат | 117 |  | дверь | 40 | 10 | 1 | 0.25 | 13.4582 | 3.3646 | 672.9106 | 200 | 3.3646
40.20 | Сварка двери (внешние швы). Зачистка швов | Полуавтомат | 114 |  | дверь | 40 | 10 | 1 | 0.25 | 21.9291 | 5.4823 | 1096.4549 | 200 | 5.4823
40.30 | Пневмоиспытания двери | Участок опрессовки | 120 |  | дверь | 12.3 | 10 | 1 | 0.81301 | 1 | 0.81301 | 143.0894 | 176 | 0.81301
40.40 | Гидроиспытания двери | Участок опрессовки | 120 |  | дверь | 12.3 | 10 | 1 | 0.81301 | 1 | 0.81301 | 143.0894 | 176 | 0.81301
40.50 | Грунтовка двери под утепление и внутренней части экрана | Участок окраски | 119 |  | м2 | 61 | 10 | 1 | 0.16393 | 1.8 | 0.29508 | 59.0164 | 200 | 0.29508
40.80 | Утепление двери. Установка декоративной панели и фланца горелки | Монтажная плита+полуавтомат | 116 |  | дверь | 3.6 | 10 | 2 | 5.5556 | 1 | 5.5556 | 1111.1111 | 200 | 2.7778
40.90 | Подготовка к окраске. Шпаклевавние двери. Грунтовка. | Участок окраски | 226 |  | м2 | 3.56 | 10 | 1 | 2.809 | 1 | 2.809 | 561.7978 | 200 | 2.809
| 45. Дымогарник | [10 empty] | 2242.7366 |  | 7.4148
45.05 | Гибка обечайки дымогарника | Гибочный станок. | 224 |  | обечайка | 30 | 10 | 1 | 0.33333 | 1 | 0.33333 | 66.6667 | 200 | 0.33333
45.10 | Гибка глушки дымогарника 400R.3000.002 | Гибочный станок | 224 |  |  | 57.5 | 10 | 2 | 0.34783 | 1 | 0.34783 | 69.5652 | 200 | 0.17391
45.15 | Вальцовка газохода дымогарника | Вальцы. Обечайка №1 L=58мм, Ø300*4 | 117 |  | обечайка | 46.1 | 10 | 1 | 0.21692 | 1 | 0.21692 | 43.3839 | 200 | 0.21692
45.42 | Сборка-сварка уголков бандажа дымогарника | Участок сборки | 118 |  | уголок | 40 | 10 | 2 | 0.5 | 2 | 1 | 200 | 200 | 0.5
45.50 | Сборка дымогарника | Монтажная плита+полуавтомат | 118 |  | дымогарник | 3.2 | 10 | 2 | 6.25 | 1 | 6.25 | 1250 | 200 | 3.125
45.60 | Сварка дымогарника. Зачистка швов | Монтажная плита+полуавтомат | 118 |  | дымогарник | 3.262 | 10 | 1 | 3.0656 | 1 | 3.0656 | 613.1208 | 200 | 3.0656
| 50. Сборка дополнительных узлов | [10 empty] | 542.1416 |  | 1.4607
50.90 | Сборка-сварка переходной плиты | Монтажная плита | 117 |  | переходная плита | 10 | 10 | 2 | 2 | 1 | 2 | 400 | 200 | 1
50.91 | Окраска переходной плиты | Участок окраски | 226 |  | м2 | 23.16 | 10 | 1 | 0.43178 | 0.488 | 0.21071 | 42.1416 | 200 | 0.21071
50.92 | Установка переходной плиты | Участок сборки (сборка) | 219 |  | переходная плита | 40 | 10 | 2 | 0.5 | 1 | 0.5 | 100 | 200 | 0.25
| 60. Сборка котла | [10 empty] | 16424.6986 |  | 52.6443
60.10 | Сборка корпуса с жаровой трубой (свадьба) | Участок сборки (сборка) | 112 |  | узел = жаровая труба+корпус | 9 | 10 | 2 | 2.2222 | 1 | 2.2222 | 444.4444 | 200 | 1.1111
60.11 | Сварка компенсатора с глушкой корпуса | Полуавтомат | 112 | ГОСТ 14771-76 Т6 | узел = компенсатор+глушка корпуса | 40 | 10 | 1 | 0.25 | 3.5185 | 0.87962 | 175.924 | 200 | 0.87962
60.30 | Вальцовка+калибровка конвективной трубы (51х3,5мм) | Токарный станок | 302 |  | шт. | 240 | 10 | 2 | 0.083333 | 44 | 3.6667 | 733.3333 | 200 | 1.8333
60.40 | Зачистка внутренней и наружней части конвективной трубы (51х3,5мм) | Участок сборки (сборка) | 110 |  | труба конвективная 51х3,5мм, шт. | 400 | 10 | 2 | 0.05 | 44 | 2.2 | 334.4 | 152 | 1.1
60.60 | Набивка котла конвективной трубой (51х3,5мм) | Кондуктор+полуавтомат | 112 |  | труба конвективная 51х3,5мм, шт. | 200 | 10 | 2 | 0.1 | 44 | 4.4 | 668.8 | 152 | 2.2
60.61 | Развальцовка конвективных труб. | Участок развальцовки | 115 |  | труба конвективная 51х3,5мм, шт. | 1200 | 10 | 1 | 0.0083333 | 44 | 0.36667 | 73.3333 | 200 | 0.36667
60.70 | Сборка-сварка временных рымов с корпусом котла | Кондуктор+полуавтомат (сварка) | 112 |  | рым | 80 | 10 | 2 | 0.25 | 4 | 1 | 200 | 200 | 0.5
60.190 | Сборка-сварка накладок (воротников) с корпусом котла. Зачистка шва | Кондуктор+полуавтомат (сборка) | 115 |  | узел = накладки + корпус | 30 | 10 | 2 | 0.66667 | 5 | 3.3333 | 666.6667 | 200 | 1.6667
|  | Кондуктор+полуавтомат (сварка) | 115 | ГОСТ 14771-76 Н1-К8 | пог.м. | 40 | 10 | 1 | 0.25 | 9.868 | 2.467 | 493.4 | 200 | 2.467
60.90 | Кантовка котла (снять верхнюю часть кондуктора) | Кондуктор, кантователь | 110 |  | кантовка | 10 | 10 | 2 | 2 | 1 | 2 | 400 | 200 | 1
60.95 | Закрепить котел на монтажной плите под сварку передней трубной доски с корпусом | Монтажная плита | 110 |  | котел | 20 | 10 | 2 | 1 | 1 | 1 | 200 | 200 | 0.5
60.120 | Сварка кольцевого шва корпуса с передней трубной доской. Зачистка замков | Участок сборки (сварка) | 110 | ГОСТ 14771-76 Т6 | пог.м. | 40 | 10 | 1 | 0.25 | 6.676 | 1.669 | 333.8 | 200 | 1.669
60.90 | Кантовка котла | Кантователь | 110 |  | кантовка | 20 | 10 | 2 | 1 | 1 | 1 | 200 | 200 | 0.5
60.125 | Закрепить котел на монтажной плите под сварку задней трубной доски с корпусом | Монтажная плита | 110 |  | котел | 20 | 10 | 2 | 1 | 1 | 1 | 200 | 200 | 0.5
60.145 | Сварка кольцевого шва корпуса с задней трубной доской. Зачистка замков | Участок сборки (сварка) | 110 | ГОСТ 14771-76 Т6 | пог.м. | 40 | 10 | 1 | 0.25 | 6.676 | 1.669 | 333.8 | 200 | 1.669
60.90 | Кантовка котла | Кантователь | 110 |  | кантовка | 20 | 10 | 2 | 1 | 1 | 1 | 200 | 200 | 0.5
60.100 | Сварка конвективных труб на передней части котла. Зачистка замков (нижнее положение) | Участок сборки (сварка) | 113 |  | труба конвективная 51х3,5мм, шт. | 112 | 10 | 1 | 0.089286 | 44 | 3.9286 | 1021.4286 | 260 | 3.9286
60.111 | Сварка (заполнение) кольцевого шва трубной доски с обечайкой топочной камеры. 1 проход | Участок сборки (сварка) | 113 | ГОСТ 14771-76 У5 | пог.м. | 40 | 10 | 1 | 0.25 | 1.9791 | 0.49479 | 98.9573 | 200 | 0.49479
60.140 | Сварка конвективных труб на задней части котла. Зачистка замков (нижнее положение) | Участок сборки (сварка) | 113 |  | труба конвективная 51х3,5мм, шт. | 112 | 10 | 1 | 0.089286 | 44 | 3.9286 | 1021.4286 | 260 | 3.9286
60.147 | Термопровка передней и задней трубной доски | Участок сборки | 115 |  |  | 10 | 10 | 1 | 1 | 1.5 | 1.5 | 300 | 200 | 1.5
60.180 | Сборка-сварка опор с глушкой корпуса и трубной доской. Зачистка швов | Участок сборки+полуавтомат (сборка) | 115 |  | узел = опора+кольц. корпуса | 20 | 10 | 2 | 1 | 2 | 2 | 400 | 200 | 1
|  | Участок сборки+полуавтомат (сварка) | 115 | ГОСТ 14771-76 Т3-К8 | пог.м. | 40 | 10 | 1 | 0.25 | 1.448 | 0.362 | 72.4 | 200 | 0.362
60.200 | Сборка-сварка фланца с трубой (изготовление патрубка) | Участок сборки, Ду200 | 107 | ГОСТ 16037-80-У5 | патрубок | 18 | 11 | 2 | 1.2222 | 1 | 1.2222 | 244.4444 | 200 | 0.61111
|  | Участок сборки, Ду80 | 107 | ГОСТ 16037-80-У5 | патрубок | 44 | 10 | 2 | 0.45455 | 2 | 0.90909 | 181.8182 | 200 | 0.45455
|  | Участок сборки, Ду25 | 107 | ГОСТ 16037-80-У5 | патрубок | 109 | 10 | 2 | 0.18349 | 2 | 0.36697 | 73.3945 | 200 | 0.18349
60.210 | Сборка-сварка патрубков с корпусом котла. Зачистка шва | Участок сборки+полуавтомат (сборка) | 116 |  | узел = корпус+патрубок | 9 | 10 | 2 | 2.2222 | 1 | 2.2222 | 444.4444 | 200 | 1.1111
|  | Участок сборки+полуавтомат (сварка) | 116 | ГОСТ 14771-76 Т1-К5+облицовка | пог.м. | 40 | 10 | 1 | 0.25 | 1.6776 | 0.41939 | 83.8781 | 200 | 0.41939
60.240 | Сборка-сварка рыма и накладки под рым с корпусом котла | Участок сборки+полуавтомат (сварка) | 116 |  | рым | 10 | 10 | 2 | 2 | 1 | 2 | 400 | 200 | 1
60.250 | Изготовление труб омывания котла | Участок сборки+полуавтомат | 116 |  | узел = корпус+трубы омывания | 11.4 | 10 | 2 | 1.7544 | 1 | 1.7544 | 350.8772 | 200 | 0.87719
60.252 | Сборка-сварка труб омывания котла с корпусом | Участок сборки+полуавтомат | 116 |  | узел = корпус+трубы омывания | 4.49 | 10 | 2 | 4.4543 | 1 | 4.4543 | 890.8686 | 200 | 2.2272
60.259 | Гибка скоб | Листогибочный станок | 224 |  | скоба | 600 | 10 | 1 | 0.016667 | 4 | 0.066667 | 11.7333 | 176 | 0.066667
60.260 | Гибка кронштейнов двери | Листогибочный станок | 224 |  | кронштейн | 300 | 10 | 1 | 0.033333 | 2 | 0.066667 | 11.7333 | 176 | 0.066667
60.265 | Гибка скобы под дверь | Листогибочный станок | 224 |  | кронштейн | 600 | 10 | 1 | 0.016667 | 1 | 0.016667 | 2.9333 | 176 | 0.016667
60.270 | Установка двери на котел. Установка кронштейнов двери, скоб, швеллера со шпилькой под дверь. | Участок сборки+полуавтомат | 116 |  | котел | 2.5 | 10 | 2 | 8 | 1 | 8 | 1600 | 200 | 4
60.280 | Изготовление труб омывания двери | Участок сборки+полуавтомат | 116 |  | узел = дверь+трубы омывания | 13.185 | 10 | 2 | 1.5169 | 1 | 1.5169 | 303.375 | 200 | 0.75844
60.282 | Сборка-сварка труб омывания двери с корпусом двери | Участок сборки+полуавтомат | 116 |  | узел = дверь+трубы омывания | 6.597 | 10 | 2 | 3.0317 | 1 | 3.0317 | 606.3362 | 200 | 1.5158
60.290 | Снять дверь с котла. Установка ребер. Обварка кронштейнов | Монтажная плита+полуавтомат | 116 |  | кронштейн | 16.6 | 10 | 2 | 1.2048 | 2 | 2.4096 | 481.9277 | 200 | 1.2048
60.292 | Сборка шипа под дверь с передней трубной доской. Разметка | Участок сборки | 116 |  | узел = шип+корпус | 13.16 | 10 | 2 | 1.5198 | 1 | 1.5198 | 303.9514 | 200 | 0.75988
60.294 | Сварка шипа под дверь с передней трубной доской. Зачистка после сварки | Участок сборки | 116 |  | пог.м. | 40 | 10 | 1 | 0.25 | 3.374 | 0.8435 | 168.7 | 200 | 0.8435
60.300 | Изготовление сливного патрубка | Участок сборки+полуавтомат | 116 |  | патрубок слива | 20 | 10 | 2 | 1 | 1 | 1 | 200 | 200 | 0.5
60.305 | Сборка-сварка сливного патрубка с котлом | Участок сборки+полуавтомат | 116 |  | узел = корпус+патрубок слива | 14 | 10 | 2 | 1.4286 | 1 | 1.4286 | 285.7143 | 200 | 0.71429
60.310 | Подготовка к опресовке | Участок опрессовки | 120 |  | котел | 11 | 10 | 1 | 0.90909 | 1 | 0.90909 | 160 | 176 | 0.90909
60.320 | Пневмоиспытания корпуса | Участок опрессовки | 120 |  | котел | 6.6 | 10 | 1 | 1.5152 | 1 | 1.5152 | 266.6667 | 176 | 1.5152
60.330 | Гидроиспытания корпуса. Снять фланцы после опресовки | Участок опрессовки | 120 |  | котел | 8.83 | 10 | 1 | 1.1325 | 1 | 1.1325 | 199.3205 | 176 | 1.1325
60.335 | Гибка пластины 400R.0000.004 | Листогибочный станок | 224 |  | панель | 600 | 10 | 1 | 0.016667 | 1 | 0.016667 | 2.9333 | 176 | 0.016667
60.350 | Сборка-сварка панели в нижней части котла | Участок сборки+полуавтомат | 116 |  | котел | 9.4 | 10 | 2 | 2.1277 | 1 | 2.1277 | 425.5319 | 200 | 1.0638
60.360 | Срезать временные рымы. Зачистка | Газовый резак+УШМ | 116 |  | рым | 40 | 10 | 1 | 0.25 | 4 | 1 | 152 | 152 | 1
| 70. Установка дымогарника, бандажей. Обшивка, упаковка и окраска котла | [10 empty] | 6208.8839 |  | 22.3385
70.10 | Установка дымогарника на котел. Приварить болты, снять дымогарник | Участок сборки | 116 |  | узел = дымогарник+корпус | 10 | 10 | 2 | 2 | 1 | 2 | 400 | 200 | 1
70.11 | Сборка шипа под дымогарник с задней трубной доской. Разметка | Участок сборки | 116 |  | узел = шип+корпус | 12.47 | 10 | 2 | 1.6038 | 1 | 1.6038 | 320.7698 | 200 | 0.80192
70.12 | Сварка шипа под дымогарник с задней трубной доской. Зачистка после сварки | Участок сборки | 116 |  | пог.м. | 40 | 10 | 1 | 0.25 | 3.444 | 0.861 | 172.2 | 200 | 0.861
70.14 | Установка набивки АС в дымогарник. Установка дымогарника на котел. | Участок сборки | 119 |  | узел = дымогарник+корпус | 7.11 | 10 | 2 | 2.8129 | 1 | 2.8129 | 562.5879 | 200 | 1.4065
70.70 | Изготовление и установка бандажей. Подготовка к обшивке | Участок сборки+полуавтомат | 119 |  | котел | 4.16 | 10 | 2 | 4.8077 | 1 | 4.8077 | 961.5385 | 200 | 2.4038
70.242 | Подготовка опор к окраске. Зачистка швов | Участок сборки | 226 |  | котел | 10 | 10 | 1 | 1 | 1 | 1 | 200 | 200 | 1
70.80 | Грунтовка котла под обшивку | Участок окраски | 226 |  | м2 | 61 | 10 | 1 | 0.16393 | 6.7 | 1.0984 | 219.6721 | 200 | 1.0984
70.45 | Гибка площадки обслуживания | Листогибочный станок | 224 |  | площадка | 50 | 10 | 2 | 0.4 | 2 | 0.8 | 140.8 | 176 | 0.4
70.90 | Теплоизоляция и обшивка котла | Участок сборки | 219 |  | котел | 7.72 | 10 | 2 | 2.5907 | 1 | 2.5907 | 430.0518 | 166 | 1.2953
70.92 | Грунтовка внутренней части площадки обслуживания | Участок окраски | 226 |  | котел | 61 | 10 | 1 | 0.16393 | 1.1 | 0.18033 | 36.0656 | 200 | 0.18033
70.60 | Установка площадки обслуживания | Участок сборки | 219 |  | котел | 8.7 | 10 | 2 | 2.2989 | 1 | 2.2989 | 459.7701 | 200 | 1.1494
70.100 | Изготовление турбуляторов | Токарный станок | 302 |  | турбулятор | 151 | 10 | 1 | 0.066225 | 44 | 2.9139 | 512.8477 | 176 | 2.9139
70.110 | Установка турбулятора в котел | Участок сборки | 219 |  | турбулятор | 600 | 10 | 1 | 0.016667 | 44 | 0.73333 | 111.4667 | 152 | 0.73333
70.120 | Подготовка дымогарника к покраске | Участок окраски | 226 |  | м2 | 55.2 | 10 | 1 | 0.18116 | 1.53 | 0.27717 | 55.4348 | 200 | 0.27717
70.130 | Подготовка передней части котла к окраске. Шпаклевание, ошкуривание. Грунтовка | Участок окраски | 226 |  | котел | 10 | 10 | 1 | 1 | 1 | 1 | 200 | 200 | 1
70.140 | Установка двери на котел. Установка набивки АС. | Участок сборки | 219 |  | узел = дымогарник+корпус | 11.7 | 10 | 2 | 1.7094 | 1 | 1.7094 | 341.8803 | 200 | 0.8547
70.145 | Окончательная сдача котла перед окраской | Участок сборки | 226 |  | котел | 20 | 10 | 1 | 0.5 | 1 | 0.5 | 100 | 200 | 0.5
70.150 | Закрыть обшитый котел укрывным материалом | Участок окраски | 226 |  | м2 | 55 | 10 | 1 | 0.18182 | 3.58 | 0.65091 | 98.9382 | 152 | 0.65091
70.160 | Подготовка к окраске, окраска котла с дверью. | Участок окраски | 226 |  | м2 | 23.16 | 10 | 1 | 0.43178 | 6.1 | 2.6339 | 526.7703 | 200 | 2.6339
70.165 | Взвешивание котла | Участок сборки | 219/223 |  | котел | 30 | 10 | 2 | 0.66667 | 1 | 0.66667 | 101.3333 | 152 | 0.33333
70.170 | Установка таблички, наклеек и т.д. Упаковка котла | Участок сборки | 219/223 |  | котел | 11.84 | 10 | 2 | 1.6892 | 1 | 1.6892 | 256.7568 | 152 | 0.84459
| ИТОГО сварочно-сборочный участок | [9 empty] | 191.4234 | 37753.3903 |  | 134.497
[11 empty] | чел./час на 1 котел. |  |  | часов
[10 empty] | Трудоёмкость на 1 тн | 139.7251 | час. на 1 тн.
Подготовил: Инженер-технолог Гришечко И.И.
Проверил: Инженер-технолог Сакс В.И.
Согласовал: Богатырев И.Д.
№ изм. | Что изменено | Старое значение | Новое значение | Подпись | Дата
1 | Изменилось кол-во заготовок в операции 30.50 "Гибка ребер 400R.1400.003 и 400R.1400.003-01" | 2 | 3 | Гришечко | 2021-10-29
2 | Изменения названия операции 30.28 "Гибка пластин розлива", изменение кол-ва зоготовок | 1 | 3 | Гришечко | 2021-11-08
3 | Удалена операция 30.30 "Сборка-сварка розлива" |  |  | Гришечко | 2021-11-08
4 | Изменения длины шва 30.40 "Сборка-сварка розлива и фальштрубной доски с корпусом котла" | 2.643 | 5.883 | Гришечко | 2021-11-08
5 | Изменения нормативов в операции 70.100 "Изготовление турбуляторов" | 216 | 151 | Гришечко | 2021-11-08
6 | Изменения нормативов в операции 70.60 "Установка площадки обслуживания" |  | 8.7 | Гришечко | 2021-11-08
7 | Изменения нормативов в операции 70.90 "Теплоизоляция и обшивка котла" |  | 3.86 | Гришечко | 2021-11-08
8 | Изменение в операции 30.11 "Сварка продольных швов обечаек корпуса на колонне газ" | 1.365 | 2.73 | Гришечко | 2021-11-19
9 | Изменено наименовании оперции 60.40 Было "Зачистка конвективной трубы (51х3,5мм)" Стало "Зачистка внутренней и наружней части конвективной трубы (51х3,5мм)" Так же был изменен объем работ | 600 | 400 | Гришечко | 2022-02-10
10 | Добавлена операция 60.147 "Термопровка передней и задней трубной доски" |  |  | Гришечко | 2022-02-10
11 | Удалена операция 20.150 "Сборка-сварка пластины с днищем топочной камеры" |  |  | Гришечко | 2022-02-24
12 | Удалена операция 30.50 "Гибка ребер 400R.1400.003 и 400R.1400.003-01" |  |  | Гришечко | 2022-02-24
13 | Удалена операция 30.70 "Сборка-сварка глушки корпуса с пластиной компенсатора и ребрами" |  |  | Гришечко | 2022-02-24
14 | Добавлена операция 20.115 "Вальцовка обечайки компенсатора" |  |  | Гришечко | 2022-02-24
15 | Добавлена операция 20.120 "Сварка продольного шва обечайки компенсатора" |  |  | Гришечко | 2022-02-24
16 | Добавлена операция 20.125 "Калибровка обечайки компенсатора" |  |  | Гришечко | 2022-02-24
17 | Добавлена операция 20.130 "Штамповка днища компенсатора" |  |  | Гришечко | 2022-02-24
18 | Добавлена операция 20.135 "Сборка днища компенсатора с обечайкой компенсатора" |  |  | Гришечко | 2022-02-24
19 | Добавлена операция 20.140 "Сварка днища компенсатора с обечайкой компенсатора" |  |  | Гришечко | 2022-02-24
20 | Добавлена операция 20.145 "Сборка компенсатора с днищем топочной камеры" |  |  | Гришечко | 2022-02-24
21 | Добавлена операция 20.150 "Сварка компенсатора с днищем топочной камеры" |  |  | Гришечко | 2022-02-24
22 | Добавлена операция 60.11 "Сварка компенсатора с глушкой корпуса" |  |  | Гришечко | 2022-02-24
23 | Изменено наименование операции 20.115 "Вальцовка обечайки компенсатора" на "Вальцовка стакана 400R.1500.004" |  |  | Гришечко | 2022-03-14
24 | Изменено наименование операции 20.120 "Сварка продольного шва обечайки компенсатора" на "Сварка продольного шва стакана 400R.1500.004" |  |  | Гришечко | 2022-03-14
25 | Изменено наименование операции 20.125 "Калибровка обечайки компенсатора" на "Калибровка стакана 400R.1500.004" |  |  | Гришечко | 2022-03-14
26 | Изменено наименование операции 20.130 "Штамповка днища компенсатора" на "Штамповка диска 400R.1500.005" |  |  | Гришечко | 2022-03-14
27 | Изменено наименование операции 20.135 "Сборка днища компенсатора с обечайкой компенсатора" на "Сборка диска 400R.1500.005 со стаканом 400R.1500.004" |  |  | Гришечко | 2022-03-14
28 | Изменено наименование операции 20.140 "Сварка днища компенсатора с обечайкой компенсатора" на "Сварка диска 400R.1500.005 со стаканом 400R.1500.004" |  |  | Гришечко | 2022-03-14
29 | Изменено наименование операции 20.145 "Сборка компенсатора с днищем топочной камеры" на "Сборка стакана 400R.1500.004 с днищем топочной камеры" |  |  | Гришечко | 2022-03-14
30 | Изменено наименование операции 20.150 "Сварка компенсатора с днищем топочной камеры" на "Сварка стакана 400R.1500.004 с днищем топочной камеры" |  |  | Гришечко | 2022-03-14
31 | Изменено наименование операции 45.10 "Гибка глушки корпуса 400R.1400.001" на "Гибка глушки дымогарника 400R.3000.002" |  |  | Гришечко | 2022-03-14
№ изм. | Описание изменения |  |  | Подпись | Дата
1 | Добавлены операции |  |  | Жуков | 2022-04-26
70.165 | Взвешивание котла | Участок сборки | 219/223 |  | котел | 30 | 10 | 2 | 0.66667 | 1 | 0.66667 | 101.3333 | 152 | 0.33333
№ изм. | Описание изменения |  |  | Подпись | Дата
2 | Добавлены операции |  |  | Сакс | 2023-03-02
20.35 | Зачистка усиления сварочного шва на обечайках топочной камеры под ролики вращателя (350мм) | Колонна флюс | 109 |  | пог.м. | 33 | 10 | 1 | 0.30303 | 0.7 | 0.21212 | 32.2424 | 152 | 0.21212
60.292 | Сборка шипа под дверь с передней трубной доской. Разметка | Участок сборки | 116 |  | узел = шип+корпус | 13.16 | 10 | 2 | 1.5198 | 1 | 1.5198 | 303.9514 | 200 | 0.75988
60.294 | Сварка шипа под дверь с передней трубной доской. Зачистка после сварки | Участок сборки | 116 |  | пог.м. | 40 | 10 | 1 | 0.25 | 3.374 | 0.8435 | 168.7 | 200 | 0.8435
70.11 | Сборка шипа под дымогарник с задней трубной доской. Разметка | Участок сборки | 116 |  | узел = шип+корпус | 12.47 | 10 | 2 | 1.6038 | 1 | 1.6038 | 320.7698 | 200 | 0.80192
70.12 | Сварка шипа под дымогарник с задней трубной доской. Зачистка после сварки | Участок сборки | 116 |  | пог.м. | 40 | 10 | 1 | 0.25 | 3.444 | 0.861 | 172.2 | 200 | 0.861
№ изм. | Описание изменения |  |  | Подпись | Дата
3 | Добавлены операции |  |  | Сакс | 2023-05-09
70.145 | Окончательная сдача котла перед окраской | Участок сборки | 226 |  | котел | 20 | 10 | 1 | 0.5 | 1 | 0.5 | 100 | 200 | 0.5
№ изм. | Описание изменения |  |  | Подпись | Дата
4 | Изменение операций. Было-стало. |  |  | Маленьких Н.С. | 2023-08-04
70.90 | Теплоизоляция и обшивка котла | Участок сборки | 219 |  | котел | 3.86 | 10 | 2 | 5.1813 | 1 | 5.1813 | 860.1036 | 166 | 2.5907
70.90 | Теплоизоляция и обшивка котла | Участок сборки | 219 |  | котел | 7.72 | 10 | 2 | 2.5907 | 1 | 2.5907 | 430.0518 | 166 | 1.2953

## 450R !2020
2021-12-09
| Расценки на работы по котлу 450R (серия 2020) |  |  |  | Вес котла | 1.418 | т | т
п/п | Наименование работ | Оборудование | № рабочего цента | ГОСТ и тип сварочного шва | ед.изм. | Объём работ (максимальный в смену) | Трудоёмкость в смену, час | Численность, чел. | Трудоёмкость на 1 ед./заготовку, чел/час | Кол-во ед./заготовок на 1 котел | Трудоёмкость на 1 котел, чел/час | Расценка за объем работ, руб. | Стоимость часа, руб | Загрузка оборудования на 1 котел, часов
| 05. Резка металлопроката | [10 empty] | 564.432 |  | 3.207
05.01 | Резка. Круг 16 (кол-во резов ≥ 5) | Станок лентопильный ARG 220 | 304/305 |  | шт | 512.8205 | 10 | 1 | 0.0195 | 18 | 0.351 | 61.776 | 176 | 0.351
05.02 | Резка. Круг 20 (кол-во резов ≥ 5) | Станок лентопильный ARG 220 | 304/305 |  | шт | 379.7468 | 10 | 1 | 0.026333 | 2 | 0.052667 | 9.2693 | 176 | 0.052667
05.03 | Резка. Круг 30 (кол-во резов ≥ 5) | Станок лентопильный ARG 220 | 304/305 |  | шт | 200 | 10 | 1 | 0.05 | 2 | 0.1 | 17.6 | 176 | 0.1
05.04 | Резка. Труба 21,3х2,8 (кол-во резов ≥ 5) | Станок лентопильный ARG 220 | 304/305 |  | шт | 582.5243 | 10 | 1 | 0.017167 | 3 | 0.0515 | 9.064 | 176 | 0.0515
05.05 | Резка. Труба 219х5 (кол-во резов ≥ 5) | Станок лентопильный ARG 220 | 304/305 |  | шт | 44.4774 | 10 | 1 | 0.22483 | 1 | 0.22483 | 39.5707 | 176 | 0.22483
05.06 | Резка. Труба 32х3 (кол-во резов ≥ 5) | Станок лентопильный ARG 220 | 304/305 |  | шт | 419.5804 | 10 | 1 | 0.023833 | 6 | 0.143 | 25.168 | 176 | 0.143
05.07 | Резка. Труба 42,3х2,8 (кол-во резов ≥ 5) | Станок лентопильный ARG 220 | 304/305 |  | шт | 322.5806 | 10 | 1 | 0.031 | 1 | 0.031 | 5.456 | 176 | 0.031
05.08 | Резка. Труба 51х3,5 (кол-во резов ≥ 5) | Станок лентопильный ARG 220 | 304/305 |  | шт | 257.5107 | 10 | 1 | 0.038833 | 48 | 1.864 | 328.064 | 176 | 1.864
05.09 | Резка. Труба 89х4 (кол-во резов ≥ 5) | Станок лентопильный ARG 220 | 304/305 |  | шт | 132.4503 | 10 | 1 | 0.0755 | 2 | 0.151 | 26.576 | 176 | 0.151
05.10 | Резка. Уголок 25х25х3 (кол-во резов ≥ 5) | Станок лентопильный ARG 220 | 304/305 |  | шт | 631.5789 | 10 | 1 | 0.015833 | 8 | 0.12667 | 22.2933 | 176 | 0.12667
05.11 | Резка. Уголок 40х40х4 (кол-во резов ≥ 5) | Станок лентопильный ARG 220 | 304/305 |  | шт | 454.5455 | 10 | 1 | 0.022 | 4 | 0.088 | 15.488 | 176 | 0.088
05.12 | Резка. Швеллер 10У (кол-во резов ≥ 5) | Станок лентопильный ARG 220 | 304/305 |  | шт | 857.1429 | 10 | 1 | 0.011667 | 2 | 0.023333 | 4.1067 | 176 | 0.023333
| 20. Топочная камера | [10 empty] | 3784.6602 |  | 16.6846
20.18 | Вальцовка обечаек топочной камеры | Вальцы. Обечайка №1 L=1121мм, Ø630*8 | 105 |  | обечайка | 18.2 | 10 | 1 | 0.54945 | 1 | 0.54945 | 109.8901 | 200 | 0.54945
20.30 | Сварка продольных швов обечаек топочной камеры на колонне флюс | Полуавтомат Обечайка №1 L=1121мм | 109 | ГОСТ 8713-79 С21 Афш | пог.м. | 40 | 10 | 1 | 0.25 | 1.221 | 0.30525 | 61.05 | 200 | 0.30525
|  | Колонна флюс Обечайка №1 L=1121мм | 109 |  | пог.м. | 27 | 10 | 1 | 0.37037 | 1.221 | 0.45222 | 90.4444 | 200 | 0.45222
20.31 | Сварка продольных швов обечаек топочной камеры на колонне газ | Полуавтомат. Обечайка №1 L=1121мм | 107 | ГОСТ 14771-76 С7 | пог.м. | 40 | 10 | 1 | 0.25 | 1.221 | 0.30525 | 61.05 | 200 | 0.30525
|  | Разделка шва. Обечайка №1 L=1121мм | 107 |  | пог.м. | 25 | 10 | 1 | 0.4 | 1.121 | 0.4484 | 78.9184 | 176 | 0.4484
|  | Колонна газ. Обечайка №1 L=1121мм | 107 |  | пог.м. | 28.5 | 10 | 1 | 0.35088 | 1.221 | 0.42842 | 85.6842 | 200 | 0.42842
20.32 | Калибровка обечаек топочной камеры после сварки | Вальцы. Обечайка №1 L=1121мм, Ø630*8 | 105 |  | обечайка | 28 | 10 | 1 | 0.35714 | 1 | 0.35714 | 71.4286 | 200 | 0.35714
20.35 | Зачистка усиления сварочного шва на обечайках топочной камеры под ролики вращателя (350мм) | Колонна флюс | 109 |  | пог.м. | 33 | 10 | 1 | 0.30303 | 0.7 | 0.21212 | 32.2424 | 152 | 0.21212
20.42 | Штамповка днища топочной камеры | Пресс | 124 |  | днище | 13.1 | 10 | 1 | 0.76336 | 1 | 0.76336 | 152.6718 | 200 | 0.76336
20.44 | Фланжирование днища топочной камеры. Подрезка, торцовка | Фланжер. Манипулятор+ручная плазма | 121/122 |  | днище | 5.63 | 10 | 1 | 1.7762 | 1 | 1.7762 | 355.2398 | 200 | 1.7762
20.45 | Сварка технологического отверстия в днище топочной камеры | Полуавтомат | 108/117 | ГОСТ 14771-76 С15 | пог.м. | 15.4 | 10 | 1 | 0.64935 | 0.76653 | 0.49774 | 99.5488 | 200 | 0.49774
20.49 | Сборка днища с обечайкой топочной камеры | Участок сборки (сборка) | 110 |  | узел = обечайка + днище | 13.08 | 10 | 2 | 1.5291 | 1 | 1.5291 | 305.8104 | 200 | 0.76453
20.50 | Сварка днища с обечайкой топочной камеры на колонне флюс | Полуавтомат | 109 | ГОСТ 8713-79 С21 Афш | пог.м. | 40 | 10 | 1 | 0.25 | 1.9791 | 0.49479 | 98.9573 | 200 | 0.49479
|  | Колонна флюс | 109 |  | пог.м. | 27 | 10 | 1 | 0.37037 | 1.9791 | 0.73302 | 146.6033 | 200 | 0.73302
20.51 | Сварка днища с обечайкой топочной камеры на колонне газ | Полуавтомат | 107 | ГОСТ 14771-76 С7 | пог.м. | 40 | 10 | 1 | 0.25 | 1.9791 | 0.49479 | 98.9573 | 200 | 0.49479
|  | Разделка шва | 107 |  | пог.м. | 25 | 10 | 1 | 0.4 | 1.9791 | 0.79166 | 139.3318 | 176 | 0.79166
|  | Колонна газ | 107 |  | пог.м. | 28.5 | 10 | 1 | 0.35088 | 1.9791 | 0.69444 | 138.8874 | 200 | 0.69444
20.70 | Гибка трубной доски 450R.1500.003 | Гибочный станок | 224 |  |  | 57.5 | 10 | 2 | 0.34783 | 1 | 0.34783 | 69.5652 | 200 | 0.17391
20.110 | Сборка-сварка трубной доски с обечайкой топочной камеры. Разделка шва | Участок сборки (сборка) | 110 |  | узел = обечайка + тр. доска | 20 | 10 | 2 | 1 | 1 | 1 | 200 | 200 | 0.5
|  | Участок сборки (сварка) | 110 | ГОСТ 14771-76 У7 | пог.м. | 40 | 10 | 1 | 0.25 | 3.9583 | 0.98957 | 197.9145 | 200 | 0.98957
20.115 | Вальцовка стакана 450R.1500.004 | Вальцы. Обечайка Ø550, L=177мм | 105 |  | обечайка | 25.1 | 10 | 1 | 0.39841 | 1 | 0.39841 | 79.6813 | 200 | 0.39841
20.120 | Сварка продольного шва стакана 450R.1500.004 | Полуавтомат. Обечайка Ø550, L=177мм | 108 |  | пог.м. | 40 | 10 | 1 | 0.25 | 0.354 | 0.0885 | 17.7 | 200 | 0.0885
20.125 | Калибровка стакана 450R.1500.004 | Вальцы. Обечайка Ø550, L=177мм | 105 |  | обечайка | 38.6154 | 10 | 1 | 0.25896 | 1 | 0.25896 | 51.7928 | 200 | 0.25896
20.130 | Штамповка диска 450R.1500.005 | Пресс | 124 |  | днище | 6.65 | 10 | 1 | 1.5038 | 1 | 1.5038 | 300.7519 | 200 | 1.5038
20.135 | Сборка диска 450R.1500.005 со стаканом 450R.1500.004 | Участок сборки (сборка) | 117 |  | узел = обечайка + днище | 20 | 10 | 2 | 1 | 1 | 1 | 200 | 200 | 0.5
20.140 | Сварка диска 450R.1500.005 со стаканом 450R.1500.004 | Полуавтомат | 117 | ГОСТ 14771-76-Т1-К8 | пог.м. | 40 | 10 | 1 | 0.25 | 3.3551 | 0.83878 | 167.7561 | 200 | 0.83878
20.145 | Сборка стакана 450R.1500.004 с днищем топочной камеры | Участок сборки (сборка) | 110 |  | узел = обечайка + днище | 20 | 10 | 2 | 1 | 1 | 1 | 200 | 200 | 0.5
20.150 | Сварка стакана 450R.1500.004 с днищем топочной камеры | Полуавтомат | 110 | ГОСТ 23518-79-Т1-К8 | пог.м. | 40 | 10 | 1 | 0.25 | 3.4556 | 0.86391 | 172.7825 | 200 | 0.86391
| 30. Корпус | [10 empty] | 2288.3568 |  | 9.4352
30.06 | Вальцовка обечаек корпуса | Вальцы. Обечайка L=1396мм | 105 |  | обечайка | 12.995 | 10 | 1 | 0.76953 | 1 | 0.76953 | 153.9053 | 200 | 0.76953
30.07 | Вальцовка накладок под патрубки (воротников), накладок под рымы | Вальцы | 105 |  | накладки | 55 | 10 | 1 | 0.18182 | 5 | 0.90909 | 181.8182 | 200 | 0.90909
30.10 | Сварка продольных швов обечаек корпуса на колонне флюс | Полуавтомат. Обечайка №1 L=1396мм | 109 | ГОСТ 8713-79 С7 | пог.м. | 40 | 10 | 1 | 0.25 | 1.396 | 0.349 | 69.8 | 200 | 0.349
|  | Колонна флюс. Обечайка №1 L=1396мм | 109 |  | пог.м. | 27 | 10 | 1 | 0.37037 | 2.992 | 1.1081 | 221.6296 | 200 | 1.1081
30.11 | Сварка продольных швов обечаек корпуса на колонне газ | Разделка шва. Обечайка №1 L=1396мм | 107 | ГОСТ 14771-76 С7 | пог.м. | 25 | 10 | 1 | 0.4 | 2.792 | 1.1168 | 196.5568 | 176 | 1.1168
|  | Колонна газ. Обечайка №1 L=1396мм | 107 |  | пог.м. | 28.5 | 10 | 1 | 0.35088 | 2.992 | 1.0498 | 209.9649 | 200 | 1.0498
30.28 | Гибка пластины розлива | Листогибочный станок | 224 |  |  | 60 | 10 | 1 | 0.16667 | 3 | 0.5 | 100 | 200 | 0.5
30.35 | Установить корпус в кондуктор | Кондуктор | 112 |  | корпус | 15 | 10 | 2 | 1.3333 | 1 | 1.3333 | 266.6667 | 200 | 0.66667
30.40 | Сборка-сварка розлива и фальштрубной доски с корпусом котла | Кондуктор (сборка) | 112 |  | узел = корпус + розлив+ фальштр. | 20 | 10 | 2 | 1 | 1 | 1 | 200 | 200 | 0.5
|  | Кондуктор+полуавтомат (сварка) | 112 | ГОСТ 14771-76 Т1-К3, С2, Т1-К6-100/200 | пог.м. | 40 | 10 | 1 | 0.25 | 5.969 | 1.4923 | 298.45 | 200 | 1.4923
30.45 | Гибка глушки корпуса 450R.1400.001 | Гибочный станок | 224 |  |  | 57.5 | 10 | 2 | 0.34783 | 1 | 0.34783 | 69.5652 | 200 | 0.17391
30.80 | Сборка глушки корпуса с корпусом котла | Кондуктор (сборка) | 112 |  | узел = корпус + глушка корпуса | 12.5 | 10 | 2 | 1.6 | 1 | 1.6 | 320 | 200 | 0.8
| 40. Дверь | [10 empty] | 5842.7826 |  | 21.8657
40.02 | Гибка обечаек двери | Гибочный станок. Обечайка №1 L=256мм | 224 |  | обечайка | 60 | 10 | 1 | 0.16667 | 2 | 0.33333 | 66.6667 | 200 | 0.33333
|  | Гибочный станок. Обечайка №2 L=116мм | 224 |  | обечайка | 120 | 10 | 1 | 0.083333 | 2 | 0.16667 | 33.3333 | 200 | 0.16667
|  | Гибочный станок. Обечайка №3 L=22мм | 224 |  | обечайка | 120 | 10 | 1 | 0.083333 | 2 | 0.16667 | 33.3333 | 200 | 0.16667
40.05 | Гибка листа двери 450R.2000.001 | Гибочный станок | 224 |  |  | 57.5 | 10 | 2 | 0.34783 | 1 | 0.34783 | 69.5652 | 200 | 0.17391
40.10 | Сборка двери. | Монтажная плита | 117 |  | дверь | 2.1966 | 10 | 2 | 9.105 | 1 | 9.105 | 1820.9961 | 200 | 4.5525
40.15 | Сварка двери (внутренние швы). Зачистка швов | Полуавтомат | 117 |  | дверь | 40 | 10 | 1 | 0.25 | 13.3344 | 3.3336 | 666.7191 | 200 | 3.3336
40.20 | Сварка двери (внешние швы). Зачистка швов | Полуавтомат | 114 |  | дверь | 40 | 10 | 1 | 0.25 | 22.0105 | 5.5026 | 1100.5261 | 200 | 5.5026
40.30 | Пневмоиспытания двери | Участок опрессовки | 120 |  | дверь | 12.3 | 10 | 1 | 0.81301 | 1 | 0.81301 | 143.0894 | 176 | 0.81301
40.40 | Гидроиспытания двери | Участок опрессовки | 120 |  | дверь | 12.3 | 10 | 1 | 0.81301 | 1 | 0.81301 | 143.0894 | 176 | 0.81301
40.50 | Грунтовка двери под утепление и внутренней части экрана | Участок окраски | 119 |  | м2 | 61 | 10 | 1 | 0.16393 | 2.2 | 0.36066 | 72.1311 | 200 | 0.36066
40.80 | Утепление двери. Установка декоративной панели и фланца горелки | Монтажная плита+полуавтомат | 116 |  | дверь | 3.55 | 10 | 2 | 5.6338 | 1 | 5.6338 | 1126.7606 | 200 | 2.8169
40.90 | Подготовка к окраске. Шпаклевавние двери. Грунтовка. | Участок окраски | 226 |  | м2 | 3.53 | 10 | 1 | 2.8329 | 1 | 2.8329 | 566.5722 | 200 | 2.8329
| 45. Дымогарник | [10 empty] | 2268.8858 |  | 7.4858
45.05 | Гибка обечайки дымогарника | Гибочный станок. | 224 |  | обечайка | 30 | 10 | 1 | 0.33333 | 1 | 0.33333 | 66.6667 | 200 | 0.33333
45.10 | Гибка глушки дымогарника 450R.3000.002 | Гибочный станок | 224 |  |  | 57.5 | 10 | 2 | 0.34783 | 1 | 0.34783 | 69.5652 | 200 | 0.17391
45.15 | Вальцовка газохода дымогарника | Вальцы. Обечайка №1 L=58мм, Ø300*4 | 117 |  | обечайка | 46.1 | 10 | 1 | 0.21692 | 1 | 0.21692 | 43.3839 | 200 | 0.21692
45.42 | Сборка-сварка уголков бандажа дымогарника | Участок сборки | 118 |  | уголок | 40 | 10 | 2 | 0.5 | 2 | 1 | 200 | 200 | 0.5
45.50 | Сборка дымогарника | Монтажная плита+полуавтомат | 118 |  | дымогарник | 3.14 | 10 | 2 | 6.3694 | 1 | 6.3694 | 1273.8854 | 200 | 3.1847
45.60 | Сварка дымогарника. Зачистка швов | Монтажная плита+полуавтомат | 118 |  | дымогарник | 3.25 | 10 | 1 | 3.0769 | 1 | 3.0769 | 615.3846 | 200 | 3.0769
| 50. Сборка дополнительных узлов | [10 empty] | 542.1416 |  | 1.4607
50.90 | Сборка-сварка переходной плиты | Монтажная плита | 117 |  | переходная плита | 10 | 10 | 2 | 2 | 1 | 2 | 400 | 200 | 1
50.91 | Окраска переходной плиты | Участок окраски | 226 |  | м2 | 23.16 | 10 | 1 | 0.43178 | 0.488 | 0.21071 | 42.1416 | 200 | 0.21071
50.92 | Установка переходной плиты | Участок сборки (сборка) | 219 |  | переходная плита | 40 | 10 | 2 | 0.5 | 1 | 0.5 | 100 | 200 | 0.25
| 60. Сборка котла | [10 empty] | 17081.5499 |  | 54.7084
60.10 | Сборка корпуса с жаровой трубой (свадьба) | Участок сборки (сборка) | 112 |  | узел = жаровая труба+корпус | 8 | 10 | 2 | 2.5 | 1 | 2.5 | 500 | 200 | 1.25
60.30 | Вальцовка+калибровка конвективной трубы (51х3,5мм) | Токарный станок | 302 |  | шт. | 240 | 10 | 2 | 0.083333 | 48 | 4 | 800 | 200 | 2
60.40 | Зачистка внутренней и наружней части конвективной трубы (51х3,5мм) | Участок сборки (сборка) | 110 |  | труба конвективная 51х3,5мм, шт. | 400 | 10 | 2 | 0.05 | 48 | 2.4 | 364.8 | 152 | 1.2
60.60 | Набивка котла конвективной трубой (51х3,5мм) | Кондуктор+полуавтомат | 112 |  | труба конвективная 51х3,5мм, шт. | 200 | 10 | 2 | 0.1 | 48 | 4.8 | 729.6 | 152 | 2.4
60.61 | Развальцовка конвективных труб. | Участок развальцовки | 115 |  | труба конвективная 51х3,5мм, шт. | 1200 | 10 | 1 | 0.0083333 | 48 | 0.4 | 80 | 200 | 0.4
60.70 | Сборка-сварка временных рымов с корпусом котла | Кондуктор+полуавтомат (сварка) | 115 |  | рым | 80 | 10 | 2 | 0.25 | 4 | 1 | 200 | 200 | 0.5
60.190 | Сборка-сварка накладок (воротников) с корпусом котла. Зачистка шва | Кондуктор+полуавтомат (сборка) | 115 |  | узел = накладки + корпус | 30 | 10 | 2 | 0.66667 | 5 | 3.3333 | 666.6667 | 200 | 1.6667
|  | Кондуктор+полуавтомат (сварка) | 115 | ГОСТ 14771-76 Н1-К8 | пог.м. | 40 | 10 | 1 | 0.25 | 11.138 | 2.7845 | 556.9 | 200 | 2.7845
60.90 | Кантовка котла (снять верхнюю часть кондуктора) | Кондуктор, кантователь | 110 |  | кантовка | 10 | 10 | 2 | 2 | 1 | 2 | 400 | 200 | 1
60.95 | Закрепить котел на монтажной плите под сварку передней трубной доски с корпусом | Монтажная плита | 110 |  | котел | 20 | 10 | 2 | 1 | 1 | 1 | 200 | 200 | 0.5
60.120 | Сварка кольцевого шва корпуса с передней трубной доской. Зачистка замков | Участок сборки (сварка) | 110 | ГОСТ 14771-76 Т6 | пог.м. | 40 | 10 | 1 | 0.25 | 6.76 | 1.69 | 338 | 200 | 1.69
60.90 | Кантовка котла | Кантователь | 110 |  | кантовка | 20 | 10 | 2 | 1 | 1 | 1 | 200 | 200 | 0.5
60.125 | Закрепить котел на монтажной плите под сварку задней трубной доски с корпусом | Монтажная плита | 110 |  | котел | 20 | 10 | 2 | 1 | 1 | 1 | 200 | 200 | 0.5
60.145 | Сварка кольцевого шва корпуса с задней трубной доской. Зачистка замков | Участок сборки (сварка) | 110 | ГОСТ 14771-76 Т6 | пог.м. | 40 | 10 | 1 | 0.25 | 6.76 | 1.69 | 338 | 200 | 1.69
60.90 | Кантовка котла | Кантователь | 110 |  | кантовка | 20 | 10 | 2 | 1 | 1 | 1 | 200 | 200 | 0.5
60.100 | Сварка конвективных труб на передней части котла. Зачистка замков (нижнее положение) | Участок сборки (сварка) | 113 |  | труба конвективная 51х3,5мм, шт. | 112 | 10 | 1 | 0.089286 | 48 | 4.2857 | 1114.2857 | 260 | 4.2857
60.111 | Сварка (заполнение) кольцевого шва трубной доски с обечайкой топочной камеры. 1 проход | Участок сборки (сварка) | 113 | ГОСТ 14771-76 У5 | пог.м. | 40 | 10 | 1 | 0.25 | 1.9791 | 0.49479 | 98.9573 | 200 | 0.49479
60.140 | Сварка конвективных труб на задней части котла. Зачистка замков (нижнее положение) | Участок сборки (сварка) | 113 |  | труба конвективная 51х3,5мм, шт. | 112 | 10 | 1 | 0.089286 | 48 | 4.2857 | 1114.2857 | 260 | 4.2857
60.147 | Термопровка передней и задней трубной доски | Участок сборки | 115 |  |  | 10 | 10 | 1 | 1 | 1.5 | 1.5 | 300 | 200 | 1.5
60.180 | Сборка-сварка опор с глушкой корпуса и трубной доской. Зачистка швов | Участок сборки+полуавтомат (сборка) | 115 |  | узел = опора+кольц. корпуса | 20 | 10 | 2 | 1 | 2 | 2 | 400 | 200 | 1
|  | Участок сборки+полуавтомат (сварка) | 115 | ГОСТ 14771-76 Т3-К8 | пог.м. | 40 | 10 | 1 | 0.25 | 1.448 | 0.362 | 72.4 | 200 | 0.362
60.200 | Сборка-сварка фланца с трубой (изготовление патрубка) | Участок сборки, Ду200 | 107 | ГОСТ 16037-80-У5 | патрубок | 18 | 10 | 2 | 1.1111 | 1 | 1.1111 | 222.2222 | 200 | 0.55556
|  | Участок сборки, Ду80 | 107 | ГОСТ 16037-80-У5 | патрубок | 44 | 10 | 2 | 0.45455 | 2 | 0.90909 | 181.8182 | 200 | 0.45455
|  | Участок сборки, Ду25 | 107 | ГОСТ 16037-80-У5 | патрубок | 109 | 10 | 2 | 0.18349 | 4 | 0.73394 | 146.789 | 200 | 0.36697
60.210 | Сборка-сварка патрубков с корпусом котла. Зачистка шва | Участок сборки+полуавтомат (сборка) | 116 |  | узел = корпус+патрубок | 9 | 10 | 2 | 2.2222 | 1 | 2.2222 | 444.4444 | 200 | 1.1111
|  | Участок сборки+полуавтомат (сварка) | 116 | ГОСТ 14771-76 Т1-К5+облицовка | пог.м. | 40 | 10 | 1 | 0.25 | 3.7415 | 0.93538 | 187.0763 | 200 | 0.93538
60.240 | Сборка-сварка рыма и накладки под рым с корпусом котла | Участок сборки+полуавтомат (сварка) | 116 |  | рым | 10 | 10 | 2 | 2 | 1 | 2 | 400 | 200 | 1
60.250 | Изготовление труб омывания котла | Участок сборки+полуавтомат | 116 |  | узел = корпус+трубы омывания | 11 | 10 | 2 | 1.8182 | 1 | 1.8182 | 363.6364 | 200 | 0.90909
60.252 | Сборка-сварка труб омывания котла с корпусом | Участок сборки+полуавтомат | 116 |  | узел = корпус+трубы омывания | 5 | 10 | 2 | 4 | 1 | 4 | 800 | 200 | 2
60.259 | Гибка скоб | Листогибочный станок | 224 |  | скоба | 600 | 10 | 1 | 0.016667 | 4 | 0.066667 | 11.7333 | 176 | 0.066667
60.260 | Гибка кронштейнов двери | Листогибочный станок | 224 |  | кронштейн | 300 | 10 | 1 | 0.033333 | 2 | 0.066667 | 11.7333 | 176 | 0.066667
60.265 | Гибка скобы под дверь | Листогибочный станок | 224 |  | кронштейн | 600 | 10 | 1 | 0.016667 | 1 | 0.016667 | 2.9333 | 176 | 0.016667
60.270 | Установка двери на котел. Установка кронштейнов двери, скоб, швеллера со шпилькой под дверь. | Участок сборки+полуавтомат | 116 |  | котел | 2.4 | 10 | 2 | 8.3333 | 1 | 8.3333 | 1666.6667 | 200 | 4.1667
60.280 | Изготовление труб омывания двери | Участок сборки+полуавтомат | 116 |  | узел = дверь+трубы омывания | 11 | 10 | 2 | 1.8182 | 1 | 1.8182 | 363.6364 | 200 | 0.90909
60.282 | Сборка-сварка труб омывания двери с корпусом двери | Участок сборки+полуавтомат | 116 |  | узел = дверь+трубы омывания | 6 | 10 | 2 | 3.3333 | 1 | 3.3333 | 666.6667 | 200 | 1.6667
60.290 | Снять дверь с котла. Установка ребер. Обварка кронштейнов | Монтажная плита+полуавтомат | 116 |  | кронштейн | 15 | 10 | 2 | 1.3333 | 2 | 2.6667 | 533.3333 | 200 | 1.3333
60.292 | Сборка шипа под дверь с передней трубной доской. Разметка | Участок сборки | 116 |  | узел = шип+корпус | 13.38 | 10 | 2 | 1.4948 | 1 | 1.4948 | 298.9537 | 200 | 0.74738
60.294 | Сварка шипа под дверь с передней трубной доской. Зачистка после сварки | Участок сборки | 116 |  | пог.м. | 40 | 10 | 1 | 0.25 | 3.32 | 0.83 | 166 | 200 | 0.83
60.300 | Изготовление сливного патрубка | Участок сборки+полуавтомат | 116 |  | патрубок слива | 20 | 10 | 2 | 1 | 1 | 1 | 200 | 200 | 0.5
60.305 | Сборка-сварка сливного патрубка с котлом | Участок сборки+полуавтомат | 116 |  | узел = корпус+патрубок слива | 14 | 10 | 2 | 1.4286 | 1 | 1.4286 | 285.7143 | 200 | 0.71429
60.310 | Подготовка к опресовке | Участок опрессовки | 116 |  | котел | 11 | 10 | 1 | 0.90909 | 1 | 0.90909 | 160 | 176 | 0.90909
60.320 | Пневмоиспытания корпуса | Участок опрессовки | 120 |  | котел | 6.3 | 10 | 1 | 1.5873 | 1 | 1.5873 | 279.3651 | 176 | 1.5873
60.330 | Гидроиспытания корпуса. Снять фланцы после опресовки | Участок опрессовки | 120 |  | котел | 8.165 | 10 | 1 | 1.2247 | 1 | 1.2247 | 215.5542 | 176 | 1.2247
60.335 | Гибка пластины 450R.0000.005 | Листогибочный станок | 224 |  | панель | 600 | 10 | 1 | 0.016667 | 1 | 0.016667 | 2.9333 | 176 | 0.016667
60.350 | Сборка-сварка панели в нижней части котла | Участок сборки+полуавтомат | 116 |  | котел | 9 | 10 | 2 | 2.2222 | 1 | 2.2222 | 444.4444 | 200 | 1.1111
60.360 | Срезать временные рымы. Зачистка | Газовый резак+УШМ | 116 |  | рым | 40 | 10 | 1 | 0.25 | 4 | 1 | 152 | 152 | 1
| 70. Установка дымогарника, бандажей. Обшивка, упаковка и окраска котла | [10 empty] | 6756.0341 |  | 24.2631
70.10 | Установка дымогарника на котел. Приварить болты, снять дымогарник | Участок сборки | 116 |  | узел = дымогарник+корпус | 10 | 10 | 2 | 2 | 1 | 2 | 400 | 200 | 1
70.11 | Сборка шипа под дымогарник с задней трубной доской. Разметка | Участок сборки | 116 |  | узел = шип+корпус | 12.41 | 10 | 2 | 1.6116 | 1 | 1.6116 | 322.3207 | 200 | 0.8058
70.12 | Сварка шипа под дымогарник с задней трубной доской. Зачистка после сварки | Участок сборки | 116 |  | пог.м. | 40 | 10 | 1 | 0.25 | 3.461 | 0.86525 | 173.05 | 200 | 0.86525
70.14 | Установка набивки АС в дымогарник. Установка дымогарника на котел. | Участок сборки | 119 |  | узел = дымогарник+корпус | 7.28 | 10 | 2 | 2.7473 | 1 | 2.7473 | 549.4505 | 200 | 1.3736
70.70 | Изготовление и установка бандажей. Подготовка к обшивке | Участок сборки+полуавтомат | 119 |  | котел | 4.26 | 10 | 2 | 4.6948 | 1 | 4.6948 | 938.9671 | 200 | 2.3474
70.242 | Подготовка опор к окраске. Зачистка швов | Участок сборки | 226 |  | котел | 10 | 10 | 1 | 1 | 1 | 1 | 200 | 200 | 1
70.80 | Грунтовка котла под обшивку | Участок окраски | 226 |  | м2 | 61 | 10 | 1 | 0.16393 | 6.7 | 1.0984 | 219.6721 | 200 | 1.0984
70.45 | Гибка площадки обслуживания | Листогибочный станок | 224 |  | площадка | 15.2 | 10 | 2 | 1.3158 | 2 | 2.6316 | 463.1579 | 176 | 1.3158
70.90 | Теплоизоляция и обшивка котла | Участок сборки | 219 |  | котел | 7.2 | 10 | 2 | 2.7778 | 1 | 2.7778 | 461.1111 | 166 | 1.3889
70.92 | Грунтовка внутренней части площадки обслуживания | Участок окраски | 226 |  | котел | 61 | 10 | 1 | 0.16393 | 1.22 | 0.2 | 40 | 200 | 0.2
70.60 | Установка площадки обслуживания | Участок сборки | 219 |  | котел | 8.15 | 10 | 2 | 2.454 | 1 | 2.454 | 490.7975 | 200 | 1.227
70.100 | Изготовление турбуляторов | Токарный станок | 302 |  | турбулятор | 151 | 10 | 1 | 0.066225 | 48 | 3.1788 | 559.4702 | 176 | 3.1788
70.110 | Установка турбулятора в котел | Участок сборки | 219 |  | турбулятор | 600 | 10 | 1 | 0.016667 | 48 | 0.8 | 121.6 | 152 | 0.8
70.120 | Подготовка дымогарника к покраске | Участок окраски | 226 |  | м2 | 55.2 | 10 | 1 | 0.18116 | 1.4 | 0.25362 | 50.7246 | 200 | 0.25362
70.130 | Подготовка передней части котла к окраске. Шпаклевание, ошкуривание. Грунтовка | Участок окраски | 226 |  | котел | 8 | 10 | 1 | 1.25 | 1 | 1.25 | 250 | 200 | 1.25
70.140 | Установка двери на котел. Установка набивки АС. | Участок сборки | 219 |  | узел = дымогарник+корпус | 11.4 | 10 | 2 | 1.7544 | 1 | 1.7544 | 350.8772 | 200 | 0.87719
70.145 | Окончательная сдача котла перед окраской | Участок сборки | 226 |  | котел | 20 | 10 | 1 | 0.5 | 1 | 0.5 | 100 | 200 | 0.5
70.150 | Закрыть обшитый котел укрывным материалом | Участок окраски | 226 |  | м2 | 23.25 | 10 | 1 | 0.43011 | 1 | 0.43011 | 65.3763 | 152 | 0.43011
70.160 | Подготовка к окраске, окраска котла с дверью. | Участок окраски | 226 |  | м2 | 23.16 | 10 | 1 | 0.43178 | 7.2 | 3.1088 | 621.7617 | 200 | 3.1088
70.165 | Взвешивание котла | Участок сборки | 219/223 |  | котел | 30 | 10 | 2 | 0.66667 | 1 | 0.66667 | 101.3333 | 152 | 0.33333
70.170 | Установка таблички, наклеек и т.д. Упаковка котла | Участок сборки | 219/223 |  | котел | 11 | 10 | 2 | 1.8182 | 1 | 1.8182 | 276.3636 | 152 | 0.90909
| ИТОГО сварочно-сборочный участок | [9 empty] | 198.4821 | 39128.843 |  | 139.1105
[11 empty] | чел./час на 1 котел. |  |  | часов
[10 empty] | Трудоёмкость на 1 тн | 139.9733 | час. на 1 тн.
Подготовил: Инженер-технолог Жуков Е.В.
Проверил: Инженер-технолог Сакс В.И.
Согласовал: Богатырев И.Д.
№ изм. | Что изменено | Старое значение | Новое значение | Подпись | Дата
1 | Изменено наименовании оперции 60.40 Было "Зачистка конвективной трубы (51х3,5мм)" Стало "Зачистка внутренней и наружней части конвективной трубы (51х3,5мм)" Так же был изменен объем работ | 600 | 400 | Гришечко | 2022-02-10
2 | Добавлена операция 60.147 "Термопровка передней и задней трубной доски" |  |  | Гришечко | 2022-02-10
№ изм. | Описание изменения |  |  | Подпись | Дата
1 | Удалены операции |  |  | Жуков | 2022-04-26
30.50 | Гибка ребер 450R.1400.002 и 450R.1400.002-01 | Гибочный станок | 224 |  |  | 193.3333 | 10 | 2 | 0.10345 | 3 | 0.31034 | 62.069 | 200 | 0.15517
30.70 | Сборка-сварка глушки корпуса с пластиной компенсатора и ребрами | Монтажная плита (сборка) | 112 |  | узел = глушка+швеллера+пластина | 15 | 10 | 2 | 1.3333 | 1 | 1.3333 | 266.6667 | 200 | 0.66667
|  | Монтажная плита+полуавтомат (сварка) | 112 | ГОСТ 14771-76-Т1-К8, Т3-К8 | пог.м. | 40 | 10 | 1 | 0.25 | 2.78 | 0.695 | 139 | 200 | 0.695
№ изм. | Описание изменения |  |  | Подпись | Дата
2 | Добавлены операции |  |  | Жуков | 2022-04-26
20.115 | Вальцовка стакана 450R.1500.004 | Вальцы. Обечайка Ø550, L=177мм | 105 |  | обечайка | 25.1 | 10 | 1 | 0.39841 | 1 | 0.39841 | 79.6813 | 200 | 0.39841
20.120 | Сварка продольного шва стакана 450R.1500.004 | Полуавтомат. Обечайка Ø550, L=177мм | 108 |  | пог.м. | 40 | 10 | 1 | 0.25 | 0.354 | 0.0885 | 17.7 | 200 | 0.0885
20.125 | Калибровка стакана 450R.1500.004 | Вальцы. Обечайка Ø550, L=177мм | 105 |  | обечайка | 38.6154 | 10 | 1 | 0.25896 | 1 | 0.25896 | 51.7928 | 200 | 0.25896
20.130 | Штамповка диска 450R.1500.005 | Пресс | 124 |  | днище | 6.65 | 10 | 1 | 1.5038 | 1 | 1.5038 | 300.7519 | 200 | 1.5038
20.135 | Сборка диска 450R.1500.005 со стаканом 450R.1500.004 | Участок сборки (сборка) | 117 |  | узел = обечайка + днище | 20 | 10 | 2 | 1 | 1 | 1 | 200 | 200 | 0.5
20.140 | Сварка диска 450R.1500.005 со стаканом 450R.1500.004 | Полуавтомат | 117 | ГОСТ 14771-76-Т1-К8 | пог.м. | 40 | 10 | 1 | 0.25 | 3.3551 | 0.83878 | 167.7561 | 200 | 0.83878
20.145 | Сборка стакана 450R.1500.004 с днищем топочной камеры | Участок сборки (сборка) | 110 |  | узел = обечайка + днище | 20 | 10 | 2 | 1 | 1 | 1 | 200 | 200 | 0.5
№ изм. | Описание изменения |  |  | Подпись | Дата
3 | Изменение операции. Было-стало |  |  | Жуков | 2022-04-26
20.150 | Сборка-сварка компенсатора с днищем топочной камеры | Вращатель (сборка) | 110 |  | узел = компенсатор + днище | 22 | 10 | 2 | 0.90909 | 1 | 0.90909 | 181.8182 | 200 | 0.45455
|  | Вращатель+полуавтомат | 110 | ГОСТ 14771-76 Т1-К8 | пог.м. | 40 | 10 | 1 | 0.25 | 0.404 | 0.101 | 20.2 | 200 | 0.101
20.150 | Сварка стакана 450R.1500.004 с днищем топочной камеры | Полуавтомат | 110 | ГОСТ 23518-79-Т1-К8 | пог.м. | 40 | 10 | 1 | 0.25 | 3.4556 | 0.86391 | 172.7825 | 200 | 0.86391
№ изм. | Описание изменения |  |  | Подпись | Дата
4 | Добавлены операции |  |  | Жуков | 2022-04-26
70.165 | Взвешивание котла | Участок сборки | 219/223 |  | котел | 30 | 10 | 2 | 0.66667 | 1 | 0.66667 | 101.3333 | 152 | 0.33333
№ изм. | Описание изменения |  |  | Подпись | Дата
5 | Добавлены операции |  |  | Сакс | 2023-03-02
20.35 | Зачистка усиления сварочного шва на обечайках топочной камеры под ролики вращателя (350мм) | Колонна флюс | 109 |  | пог.м. | 33 | 10 | 1 | 0.30303 | 0.7 | 0.21212 | 32.2424 | 152 | 0.21212
60.292 | Сборка шипа под дверь с передней трубной доской. Разметка | Участок сборки | 116 |  | узел = шип+корпус | 13.38 | 10 | 2 | 1.4948 | 1 | 1.4948 | 298.9537 | 200 | 0.74738
60.294 | Сварка шипа под дверь с передней трубной доской. Зачистка после сварки | Участок сборки | 116 |  | пог.м. | 40 | 10 | 1 | 0.25 | 3.32 | 0.83 | 166 | 200 | 0.83
70.11 | Сборка шипа под дымогарник с задней трубной доской. Разметка | Участок сборки | 116 |  | узел = шип+корпус | 12.41 | 10 | 2 | 1.6116 | 1 | 1.6116 | 322.3207 | 200 | 0.8058
70.12 | Сварка шипа под дымогарник с задней трубной доской. Зачистка после сварки | Участок сборки | 116 |  | пог.м. | 40 | 10 | 1 | 0.25 | 3.461 | 0.86525 | 173.05 | 200 | 0.86525
№ изм. | Описание изменения |  |  | Подпись | Дата
6 | Добавлены операции |  |  | Сакс | 2023-05-09
70.145 | Окончательная сдача котла перед окраской | Участок сборки | 226 |  | котел | 20 | 10 | 1 | 0.5 | 1 | 0.5 | 100 | 200 | 0.5
№ изм. | Описание изменения |  |  | Подпись | Дата
7 | Изменение операций. Было-стало. |  |  | Маленьких Н.С. | 2023-08-04
70.90 | Теплоизоляция и обшивка котла | Участок сборки | 219 |  | котел | 3.6 | 10 | 2 | 5.5556 | 1 | 5.5556 | 922.2222 | 166 | 2.7778
70.90 | Теплоизоляция и обшивка котла | Участок сборки | 219 |  | котел | 7.2 | 10 | 2 | 2.7778 | 1 | 2.7778 | 461.1111 | 166 | 1.3889

## 500R !2020
2021-11-08
| Расценки на работы по котлу 500R (серия 2020) |  |  |  | Вес котла | 1.418 | т | т
п/п | Наименование работ | Оборудование | № рабочего цента | ГОСТ и тип сварочного шва | ед.изм. | Объём работ (максимальный в смену) | Трудоёмкость в смену, час | Численность, чел. | Трудоёмкость на 1 ед./заготовку, чел/час | Кол-во ед./заготовок на 1 котел | Трудоёмкость на 1 котел, чел/час | Расценка за объем работ, руб. | Стоимость часа, руб | Загрузка оборудования на 1 котел, часов
| 05. Резка металлопроката | [10 empty] | 573.408 |  | 3.258
05.01 | Резка. Круг 16 (кол-во резов ≥ 5) | Станок лентопильный ARG 220 | 304/305 |  | шт | 512.8205 | 10 | 1 | 0.0195 | 18 | 0.351 | 61.776 | 176 | 0.351
05.02 | Резка. Круг 20 (кол-во резов ≥ 5) | Станок лентопильный ARG 220 | 304/305 |  | шт | 379.7468 | 10 | 1 | 0.026333 | 2 | 0.052667 | 9.2693 | 176 | 0.052667
05.03 | Резка. Круг 30 (кол-во резов ≥ 5) | Станок лентопильный ARG 220 | 304/305 |  | шт | 200 | 10 | 1 | 0.05 | 3 | 0.15 | 26.4 | 176 | 0.15
05.04 | Резка. Труба 21,3х2,8 (кол-во резов ≥ 5) | Станок лентопильный ARG 220 | 304/305 |  | шт | 582.5243 | 10 | 1 | 0.017167 | 2 | 0.034333 | 6.0427 | 176 | 0.034333
05.05 | Резка. Труба 219х5 (кол-во резов ≥ 5) | Станок лентопильный ARG 220 | 304/305 |  | шт | 44.4774 | 10 | 1 | 0.22483 | 1 | 0.22483 | 39.5707 | 176 | 0.22483
05.06 | Резка. Труба 22х3 (кол-во резов ≥ 5) | Станок лентопильный ARG 220 | 304/305 |  | шт | 550.4587 | 10 | 1 | 0.018167 | 1 | 0.018167 | 3.1973 | 176 | 0.018167
05.07 | Резка. Труба 32х3 (кол-во резов ≥ 5) | Станок лентопильный ARG 220 | 304/305 |  | шт | 419.5804 | 10 | 1 | 0.023833 | 6 | 0.143 | 25.168 | 176 | 0.143
05.08 | Резка. Труба 42,3х2,8 (кол-во резов ≥ 5) | Станок лентопильный ARG 220 | 304/305 |  | шт | 322.5806 | 10 | 1 | 0.031 | 1 | 0.031 | 5.456 | 176 | 0.031
05.09 | Резка. Труба 51х3,5 (кол-во резов ≥ 5) | Станок лентопильный ARG 220 | 304/305 |  | шт | 257.5107 | 10 | 1 | 0.038833 | 48 | 1.864 | 328.064 | 176 | 1.864
05.10 | Резка. Труба 89х4 (кол-во резов ≥ 5) | Станок лентопильный ARG 220 | 304/305 |  | шт | 132.4503 | 10 | 1 | 0.0755 | 2 | 0.151 | 26.576 | 176 | 0.151
05.11 | Резка. Уголок 25х25х3 (кол-во резов ≥ 5) | Станок лентопильный ARG 220 | 304/305 |  | шт | 631.5789 | 10 | 1 | 0.015833 | 8 | 0.12667 | 22.2933 | 176 | 0.12667
05.12 | Резка. Уголок 40х40х4 (кол-во резов ≥ 5) | Станок лентопильный ARG 220 | 304/305 |  | шт | 454.5455 | 10 | 1 | 0.022 | 4 | 0.088 | 15.488 | 176 | 0.088
05.13 | Резка. Швеллер 10У (кол-во резов ≥ 5) | Станок лентопильный ARG 220 | 304/305 |  | шт | 857.1429 | 10 | 1 | 0.011667 | 2 | 0.023333 | 4.1067 | 176 | 0.023333
| 20. Топочная камера | [10 empty] | 3704.7747 |  | 16.2938
20.18 | Вальцовка обечаек топочной камеры | Вальцы. Обечайка №1 L=1302мм, Ø630*8 | 105 |  | обечайка | 18.2 | 10 | 1 | 0.54945 | 1 | 0.54945 | 109.8901 | 200 | 0.54945
20.30 | Сварка продольных швов обечаек топочной камеры на колонне флюс | Полуавтомат Обечайка №1 L=1302мм | 109 | ГОСТ 8713-79 С21 Афш | пог.м. | 40 | 10 | 1 | 0.25 | 1.402 | 0.3505 | 70.1 | 200 | 0.3505
|  | Колонна флюс Обечайка №1 L=1302мм | 109 |  | пог.м. | 27 | 10 | 1 | 0.37037 | 1.402 | 0.51926 | 103.8519 | 200 | 0.51926
20.31 | Сварка продольных швов обечаек топочной камеры на колонне газ | Полуавтомат. Обечайка №1 L=1302мм | 107 | ГОСТ 14771-76 С7 | пог.м. | 40 | 10 | 1 | 0.25 | 1.402 | 0.3505 | 70.1 | 200 | 0.3505
|  | Разделка шва. Обечайка №1 L=1302мм | 107 |  | пог.м. | 25 | 10 | 1 | 0.4 | 1.302 | 0.5208 | 91.6608 | 176 | 0.5208
|  | Колонна газ. Обечайка №1 L=1302мм | 107 |  | пог.м. | 28.5 | 10 | 1 | 0.35088 | 1.402 | 0.49193 | 98.386 | 200 | 0.49193
20.32 | Калибровка обечаек топочной камеры после сварки | Вальцы. Обечайка №1 L=1302мм, Ø630*8 | 105 |  | обечайка | 28 | 10 | 1 | 0.35714 | 1 | 0.35714 | 71.4286 | 200 | 0.35714
20.35 | Зачистка усиления сварочного шва на обечайках топочной камеры под ролики вращателя (350мм) | Колонна флюс | 109 |  | пог.м. | 33 | 10 | 1 | 0.30303 | 0.7 | 0.21212 | 32.2424 | 152 | 0.21212
20.42 | Штамповка днища топочной камеры | Пресс | 124 |  | днище | 13.1 | 10 | 1 | 0.76336 | 1 | 0.76336 | 152.6718 | 200 | 0.76336
20.44 | Фланжирование днища топочной камеры. Подрезка, торцовка | Фланжер. Манипулятор+ручная плазма | 121/122 |  | днище | 5.63 | 10 | 1 | 1.7762 | 1 | 1.7762 | 355.2398 | 200 | 1.7762
20.45 | Сварка технологического отверстия в днище топочной камеры | Полуавтомат | 108/117 | ГОСТ 14771-76 С15 | пог.м. | 15.4 | 10 | 1 | 0.64935 | 0.76653 | 0.49774 | 99.5488 | 200 | 0.49774
20.49 | Сборка днища с обечайкой топочной камеры | Участок сборки (сборка) | 110 |  | узел = обечайка + днище | 13.08 | 10 | 2 | 1.5291 | 1 | 1.5291 | 305.8104 | 200 | 0.76453
20.50 | Сварка днища с обечайкой топочной камеры на колонне флюс | Полуавтомат | 109 | ГОСТ 8713-79 С21 Афш | пог.м. | 40 | 10 | 1 | 0.25 | 1.9791 | 0.49479 | 98.9573 | 200 | 0.49479
|  | Колонна флюс | 109 |  | пог.м. | 27 | 10 | 1 | 0.37037 | 1.9791 | 0.73302 | 146.6033 | 200 | 0.73302
20.51 | Сварка днища с обечайкой топочной камеры на колонне газ | Полуавтомат | 107 | ГОСТ 14771-76 С7 | пог.м. | 40 | 10 | 1 | 0.25 | 1.9791 | 0.49479 | 98.9573 | 200 | 0.49479
|  | Разделка шва | 107 |  | пог.м. | 25 | 10 | 1 | 0.4 | 1.9791 | 0.79166 | 139.3318 | 176 | 0.79166
|  | Колонна газ | 107 |  | пог.м. | 28.5 | 10 | 1 | 0.35088 | 1.9791 | 0.69444 | 138.8874 | 200 | 0.69444
20.70 | Гибка трубной доски 500R.1500.003 | Гибочный станок | 224 |  |  | 57.5 | 10 | 2 | 0.34783 | 1 | 0.34783 | 69.5652 | 200 | 0.17391
20.110 | Сборка-сварка трубной доски с обечайкой топочной камеры. Разделка шва | Участок сборки (сборка) | 110 |  | узел = обечайка + тр. доска | 20 | 10 | 2 | 1 | 1 | 1 | 200 | 200 | 0.5
|  | Участок сборки (сварка) | 110 | ГОСТ 14771-76 У7 | пог.м. | 40 | 10 | 1 | 0.25 | 3.9583 | 0.98957 | 197.9145 | 200 | 0.98957
20.115 | Вальцовка стакана 500R.1500.004 | Вальцы. Обечайка Ø560, L=178мм | 105 |  | обечайка | 20 | 10 | 1 | 0.5 | 1 | 0.5 | 100 | 200 | 0.5
20.120 | Сварка продольного шва стакана 500R.1500.004 | Полуавтомат. Обечайка Ø560, L=178мм | 108 |  | пог.м. | 40 | 10 | 1 | 0.25 | 0.356 | 0.089 | 17.8 | 200 | 0.089
20.125 | Калибровка стакана 500R.1500.004 | Вальцы. Обечайка Ø560, L=178мм | 105 |  | обечайка | 30.7692 | 10 | 1 | 0.325 | 1 | 0.325 | 65 | 200 | 0.325
20.130 | Штамповка диска 500R.1500.005 | Пресс | 124 |  | днище | 15.5 | 10 | 1 | 0.64516 | 1 | 0.64516 | 129.0323 | 200 | 0.64516
20.135 | Сборка диска 500R.1500.005 со стаканом 500R.1500.004 | Участок сборки (сборка) | 117 |  | узел = обечайка + днище | 20 | 10 | 2 | 1 | 1 | 1 | 200 | 200 | 0.5
20.140 | Сварка диска 500R.1500.005 со стаканом 500R.1500.004 | Полуавтомат | 117 | ГОСТ 14771-76-Т1-К8 | пог.м. | 40 | 10 | 1 | 0.25 | 3.418 | 0.85449 | 170.8976 | 200 | 0.85449
20.145 | Сборка стакана 500R.1500.004 с днищем топочной камеры | Участок сборки (сборка) | 110 |  | узел = обечайка + днище | 20 | 10 | 2 | 1 | 1 | 1 | 200 | 200 | 0.5
20.150 | Сварка стакана 500R.1500.004 с днищем топочной камеры | Полуавтомат | 110 | ГОСТ 14771-76-Т1-К8 | пог.м. | 40 | 10 | 1 | 0.25 | 3.418 | 0.85449 | 170.8976 | 200 | 0.85449
| 30. Корпус | [10 empty] | 3241.6487 |  | 13.2161
30.05 | Сборка-сварка заготовок обечаек корпуса перед вальцовкой | Сварочный трактор. Сборка заготовок | 106 |  | стык | 20 | 10 | 2 | 1 | 1 | 1 | 200 | 200 | 0.5
|  | Полуавтомат. Заготовка №1 L=1546мм | 106 |  | пог.м. | 40 | 10 | 1 | 0.25 | 1.546 | 0.3865 | 77.3 | 200 | 0.3865
|  | Сварочный трактор. Заготовка №1 L=1546мм | 106 | ГОСТ 8713-79 С7 | пог.м. | 27 | 10 | 1 | 0.37037 | 3.292 | 1.2193 | 243.8519 | 200 | 1.2193
|  | Сварочный трактор. Сборка заготовок | 106 |  | стык | 20 | 10 | 2 | 1 | 1 | 1 | 200 | 200 | 0.5
|  | Полуавтомат. Заготовка №2 L=1546мм | 106 |  | пог.м. | 40 | 10 | 1 | 0.25 | 1.546 | 0.3865 | 77.3 | 200 | 0.3865
|  | Сварочный трактор. Заготовка №2 L=1546мм | 106 | ГОСТ 8713-79 С7 | пог.м. | 27 | 10 | 1 | 0.37037 | 3.292 | 1.2193 | 243.8519 | 200 | 1.2193
30.06 | Вальцовка обечаек корпуса | Вальцы. Обечайка L=1546мм | 105 |  | обечайка | 12.92 | 10 | 1 | 0.77399 | 1 | 0.77399 | 154.7988 | 200 | 0.77399
30.07 | Вальцовка накладок под патрубки (воротников), накладок под рымы | Вальцы | 105 |  | накладки | 55 | 10 | 1 | 0.18182 | 5 | 0.90909 | 181.8182 | 200 | 0.90909
30.10 | Сварка продольных швов обечаек корпуса на колонне флюс | Полуавтомат. Обечайка №1 L=1546мм | 109 | ГОСТ 8713-79 С7 | пог.м. | 40 | 10 | 1 | 0.25 | 1.546 | 0.3865 | 77.3 | 200 | 0.3865
|  | Колонна флюс. Обечайка №1 L=1546мм | 109 |  | пог.м. | 27 | 10 | 1 | 0.37037 | 3.292 | 1.2193 | 243.8519 | 200 | 1.2193
30.11 | Сварка продольных швов обечаек корпуса на колонне газ | Разделка шва. Обечайка №1 L=1546мм | 107 | ГОСТ 14771-76 С7 | пог.м. | 25 | 10 | 1 | 0.4 | 3.092 | 1.2368 | 217.6768 | 176 | 1.2368
|  | Колонна газ. Обечайка №1 L=1546мм | 107 |  | пог.м. | 28.5 | 10 | 1 | 0.35088 | 3.292 | 1.1551 | 231.0175 | 200 | 1.1551
30.28 | Гибка пластин розлива | Листогибочный станок | 224 |  |  | 60 | 10 | 1 | 0.16667 | 3 | 0.5 | 100 | 200 | 0.5
30.35 | Установить корпус в кондуктор | Кондуктор | 112 |  | корпус | 15 | 10 | 2 | 1.3333 | 1 | 1.3333 | 266.6667 | 200 | 0.66667
30.40 | Сборка-сварка розлива и фальштрубной доски с корпусом котла | Кондуктор (сборка) | 112 |  | узел = корпус + розлив+ фальштр. | 20 | 10 | 2 | 1 | 1 | 1 | 200 | 200 | 0.5
|  | Кондуктор+полуавтомат (сварка) | 112 | ГОСТ 14771-76 Т1-К5, К6, Т1-К6-100/200 | пог.м. | 40 | 10 | 1 | 0.25 | 2.733 | 0.68325 | 136.65 | 200 | 0.68325
30.45 | Гибка глушки корпуса 500R.1300.003 | Гибочный станок | 224 |  |  | 57.5 | 10 | 2 | 0.34783 | 1 | 0.34783 | 69.5652 | 200 | 0.17391
30.80 | Сборка глушки корпуса с корпусом котла | Кондуктор (сборка) | 112 |  | узел = корпус + глушка корпуса | 12.5 | 10 | 2 | 1.6 | 1 | 1.6 | 320 | 200 | 0.8
| 40. Дверь | [10 empty] | 5906.2336 |  | 22.051
40.02 | Гибка обечаек двери | Гибочный станок. Обечайка №1 L=256мм | 224 |  | обечайка | 60 | 10 | 1 | 0.16667 | 2 | 0.33333 | 66.6667 | 200 | 0.33333
|  | Гибочный станок. Обечайка №2 L=116мм | 224 |  | обечайка | 120 | 10 | 1 | 0.083333 | 2 | 0.16667 | 33.3333 | 200 | 0.16667
|  | Гибочный станок. Обечайка №3 L=22мм | 224 |  | обечайка | 120 | 10 | 1 | 0.083333 | 2 | 0.16667 | 33.3333 | 200 | 0.16667
40.05 | Гибка листа двери 500R.2000.001 | Гибочный станок | 224 |  |  | 57.5 | 10 | 2 | 0.34783 | 1 | 0.34783 | 69.5652 | 200 | 0.17391
40.10 | Сборка двери. | Монтажная плита | 117 |  | дверь | 2.1532 | 10 | 2 | 9.2885 | 1 | 9.2885 | 1857.7002 | 200 | 4.6443
40.15 | Сварка двери (внутренние швы). Зачистка швов | Полуавтомат | 117 |  | дверь | 40 | 10 | 1 | 0.25 | 13.504 | 3.376 | 675.2011 | 200 | 3.376
40.20 | Сварка двери (внешние швы). Зачистка швов | Полуавтомат | 114 |  | дверь | 40 | 10 | 1 | 0.25 | 22.0879 | 5.522 | 1104.3954 | 200 | 5.522
40.30 | Пневмоиспытания двери | Участок опрессовки | 120 |  | дверь | 12.3 | 10 | 1 | 0.81301 | 1 | 0.81301 | 143.0894 | 176 | 0.81301
40.40 | Гидроиспытания двери | Участок опрессовки | 120 |  | дверь | 12.3 | 10 | 1 | 0.81301 | 1 | 0.81301 | 143.0894 | 176 | 0.81301
40.50 | Грунтовка двери под утепление и внутренней части экрана | Участок окраски | 119 |  | м2 | 61 | 10 | 1 | 0.16393 | 2 | 0.32787 | 65.5738 | 200 | 0.32787
40.80 | Утепление двери. Установка декоративной панели и фланца горелки | Монтажная плита+полуавтомат | 116 |  | дверь | 3.5 | 10 | 2 | 5.7143 | 1 | 5.7143 | 1142.8571 | 200 | 2.8571
40.90 | Подготовка к окраске. Шпаклевавние двери. Грунтовка. | Участок окраски | 226 |  | м2 | 3.5 | 10 | 1 | 2.8571 | 1 | 2.8571 | 571.4286 | 200 | 2.8571
| 45. Дымогарник | [10 empty] | 2295.5365 |  | 7.5539
45.05 | Гибка обечайки дымогарника | Гибочный станок. | 224 |  | обечайка | 30 | 10 | 1 | 0.33333 | 1 | 0.33333 | 66.6667 | 200 | 0.33333
45.10 | Гибка глушки дымогарника 500R.3000.002 | Гибочный станок | 224 |  |  | 57.5 | 10 | 2 | 0.34783 | 1 | 0.34783 | 69.5652 | 200 | 0.17391
45.15 | Вальцовка газохода дымогарника | Вальцы. Обечайка №1 L=58мм, Ø300*4 | 117 |  | обечайка | 46.1 | 10 | 1 | 0.21692 | 1 | 0.21692 | 43.3839 | 200 | 0.21692
45.42 | Сборка-сварка уголков бандажа дымогарника | Участок сборки | 118 |  | уголок | 40 | 10 | 2 | 0.5 | 2 | 1 | 200 | 200 | 0.5
45.50 | Сборка дымогарника | Монтажная плита+полуавтомат | 118 |  | дымогарник | 3.077 | 10 | 2 | 6.4998 | 1 | 6.4998 | 1299.9675 | 200 | 3.2499
45.60 | Сварка дымогарника. Зачистка швов | Монтажная плита+полуавтомат | 118 |  | дымогарник | 3.247 | 10 | 1 | 3.0798 | 1 | 3.0798 | 615.9532 | 200 | 3.0798
| 50. Сборка дополнительных узлов | [10 empty] | 542.1416 |  | 1.4607
50.90 | Сборка-сварка переходной плиты | Монтажная плита | 117 |  | переходная плита | 10 | 10 | 2 | 2 | 1 | 2 | 400 | 200 | 1
50.91 | Окраска переходной плиты | Участок окраски | 226 |  | м2 | 23.16 | 10 | 1 | 0.43178 | 0.488 | 0.21071 | 42.1416 | 200 | 0.21071
50.92 | Установка переходной плиты | Участок сборки (сборка) | 119 |  | переходная плита | 40 | 10 | 2 | 0.5 | 1 | 0.5 | 100 | 200 | 0.25
| 60. Сборка котла | [10 empty] | 17214.0341 |  | 55.3239
60.10 | Сборка корпуса с жаровой трубой (свадьба) | Участок сборки (сборка) | 112 |  | узел = жаровая труба+корпус | 8 | 10 | 2 | 2.5 | 1 | 2.5 | 500 | 200 | 1.25
60.11 | Сварка компенсатора с глушкой корпуса | Полуавтомат | 112 | ГОСТ 14771-76 Т6 | узел = компенсатор+глушка корпуса | 40 | 10 | 1 | 0.25 | 3.5185 | 0.87962 | 175.924 | 200 | 0.87962
60.30 | Вальцовка+калибровка конвективной трубы (51х3,5мм) | Токарный станок | 302 |  | шт. | 240 | 10 | 2 | 0.083333 | 48 | 4 | 800 | 200 | 2
60.40 | Зачистка внутренней и наружней части конвективной трубы (51х3,5мм) | Участок сборки (сборка) | 110 |  | труба конвективная 51х3,5мм, шт. | 400 | 10 | 2 | 0.05 | 48 | 2.4 | 364.8 | 152 | 1.2
60.60 | Набивка котла конвективной трубой (51х3,5мм) | Кондуктор+полуавтомат | 112 |  | труба конвективная 51х3,5мм, шт. | 200 | 10 | 2 | 0.1 | 48 | 4.8 | 729.6 | 152 | 2.4
60.61 | Развальцовка конвективных труб. | Участок развальцовки | 115 |  | труба конвективная 51х3,5мм, шт. | 1200 | 10 | 1 | 0.0083333 | 48 | 0.4 | 80 | 200 | 0.4
60.70 | Сборка-сварка временных рымов с корпусом котла | Кондуктор+полуавтомат (сварка) | 112 |  | рым | 80 | 10 | 2 | 0.25 | 4 | 1 | 200 | 200 | 0.5
60.190 | Сборка-сварка накладок (воротников) с корпусом котла. Зачистка шва | Кондуктор+полуавтомат (сборка) | 115 |  | узел = накладки + корпус | 30 | 10 | 2 | 0.66667 | 5 | 3.3333 | 666.6667 | 200 | 1.6667
|  | Кондуктор+полуавтомат (сварка) | 115 | ГОСТ 14771-76 Н1-К8 | пог.м. | 40 | 10 | 1 | 0.25 | 11.116 | 2.779 | 555.8 | 200 | 2.779
60.90 | Кантовка котла (снять верхнюю часть кондуктора) | Кондуктор, кантователь | 110 |  | кантовка | 10 | 10 | 2 | 2 | 1 | 2 | 400 | 200 | 1
60.95 | Закрепить котел на монтажной плите под сварку передней трубной доски с корпусом | Монтажная плита | 110 |  | котел | 20 | 10 | 2 | 1 | 1 | 1 | 200 | 200 | 0.5
60.120 | Сварка кольцевого шва корпуса с передней трубной доской. Зачистка замков | Участок сборки (сварка) | 110 | ГОСТ 14771-76 Т6 | пог.м. | 40 | 10 | 1 | 0.25 | 6.76 | 1.69 | 338 | 200 | 1.69
60.90 | Кантовка котла | Кантователь | 110 |  | кантовка | 20 | 10 | 2 | 1 | 1 | 1 | 200 | 200 | 0.5
60.125 | Закрепить котел на монтажной плите под сварку задней трубной доски с корпусом | Монтажная плита | 110 |  | котел | 20 | 10 | 2 | 1 | 1 | 1 | 200 | 200 | 0.5
60.145 | Сварка кольцевого шва корпуса с задней трубной доской. Зачистка замков | Участок сборки (сварка) | 110 | ГОСТ 14771-76 Т6 | пог.м. | 40 | 10 | 1 | 0.25 | 6.76 | 1.69 | 338 | 200 | 1.69
60.90 | Кантовка котла | Кантователь | 110 |  | кантовка | 20 | 10 | 2 | 1 | 1 | 1 | 200 | 200 | 0.5
60.100 | Сварка конвективных труб на передней части котла. Зачистка замков (нижнее положение) | Участок сборки (сварка) | 113 |  | труба конвективная 51х3,5мм, шт. | 112 | 10 | 1 | 0.089286 | 48 | 4.2857 | 1114.2857 | 260 | 4.2857
60.111 | Сварка (заполнение) кольцевого шва трубной доски с обечайкой топочной камеры. 1 проход | Участок сборки (сварка) | 113 | ГОСТ 14771-76 У5 | пог.м. | 40 | 10 | 1 | 0.25 | 1.9791 | 0.49479 | 98.9573 | 200 | 0.49479
60.140 | Сварка конвективных труб на задней части котла. Зачистка замков (нижнее положение) | Участок сборки (сварка) | 113 |  | труба конвективная 51х3,5мм, шт. | 112 | 10 | 1 | 0.089286 | 48 | 4.2857 | 1114.2857 | 260 | 4.2857
60.147 | Термопровка передней и задней трубной доски | Участок сборки | 115 |  |  | 10 | 10 | 1 | 1 | 1.5 | 1.5 | 300 | 200 | 1.5
60.180 | Сборка-сварка опор с глушкой корпуса и трубной доской. Зачистка швов | Участок сборки+полуавтомат (сборка) | 115 |  | узел = опора+кольц. корпуса | 20 | 10 | 2 | 1 | 2 | 2 | 400 | 200 | 1
|  | Участок сборки+полуавтомат (сварка) | 115 | ГОСТ 14771-76 Т3-К8 | пог.м. | 40 | 10 | 1 | 0.25 | 1.448 | 0.362 | 72.4 | 200 | 0.362
60.200 | Сборка-сварка фланца с трубой (изготовление патрубка) | Участок сборки, Ду250 | 107 | ГОСТ 16037-80-У5 | патрубок | 16 | 10 | 2 | 1.25 | 1 | 1.25 | 250 | 200 | 0.625
|  | Участок сборки, Ду80 | 107 | ГОСТ 16037-80-У5 | патрубок | 44 | 10 | 2 | 0.45455 | 2 | 0.90909 | 181.8182 | 200 | 0.45455
|  | Участок сборки, Ду25 | 107 | ГОСТ 16037-80-У5 | патрубок | 109 | 10 | 2 | 0.18349 | 4 | 0.73394 | 146.789 | 200 | 0.36697
60.210 | Сборка-сварка патрубков с корпусом котла. Зачистка шва | Участок сборки+полуавтомат (сборка) | 116 |  | узел = корпус+патрубок | 9 | 10 | 2 | 2.2222 | 1 | 2.2222 | 444.4444 | 200 | 1.1111
|  | Участок сборки+полуавтомат (сварка) | 116 | ГОСТ 14771-76 Т1-К5+облицовка | пог.м. | 40 | 10 | 1 | 0.25 | 1.6776 | 0.41939 | 83.8781 | 200 | 0.41939
60.240 | Сборка-сварка рыма и накладки под рым с корпусом котла | Участок сборки+полуавтомат (сварка) | 116 |  | рым | 10 | 10 | 2 | 2 | 1 | 2 | 400 | 200 | 1
60.250 | Изготовление труб омывания котла | Участок сборки+полуавтомат | 116 |  | узел = корпус+трубы омывания | 11 | 10 | 2 | 1.8182 | 1 | 1.8182 | 363.6364 | 200 | 0.90909
60.252 | Сборка-сварка труб омывания котла с корпусом | Участок сборки+полуавтомат | 116 |  | узел = корпус+трубы омывания | 5 | 10 | 2 | 4 | 1 | 4 | 800 | 200 | 2
60.259 | Гибка скоб | Листогибочный станок | 224 |  | скоба | 600 | 10 | 1 | 0.016667 | 4 | 0.066667 | 11.7333 | 176 | 0.066667
60.260 | Гибка кронштейнов двери | Листогибочный станок | 224 |  | кронштейн | 300 | 10 | 1 | 0.033333 | 2 | 0.066667 | 11.7333 | 176 | 0.066667
60.265 | Гибка скобы под дверь | Листогибочный станок | 224 |  | кронштейн | 600 | 10 | 1 | 0.016667 | 1 | 0.016667 | 2.9333 | 176 | 0.016667
60.270 | Установка двери на котел. Установка кронштейнов двери, скоб, швеллера со шпилькой под дверь. | Участок сборки+полуавтомат | 116 |  | котел | 2.4 | 10 | 2 | 8.3333 | 1 | 8.3333 | 1666.6667 | 200 | 4.1667
60.280 | Изготовление труб омывания двери | Участок сборки+полуавтомат | 116 |  | узел = дверь+трубы омывания | 11 | 10 | 2 | 1.8182 | 1 | 1.8182 | 363.6364 | 200 | 0.90909
60.282 | Сборка-сварка труб омывания двери с корпусом двери | Участок сборки+полуавтомат | 116 |  | узел = дверь+трубы омывания | 6 | 10 | 2 | 3.3333 | 1 | 3.3333 | 666.6667 | 200 | 1.6667
60.290 | Снять дверь с котла. Установка ребер. Обварка кронштейнов | Монтажная плита+полуавтомат | 116 |  | кронштейн | 15 | 10 | 2 | 1.3333 | 2 | 2.6667 | 533.3333 | 200 | 1.3333
60.292 | Сборка шипа под дверь с передней трубной доской. Разметка | Участок сборки | 116 |  | узел = шип+корпус | 13.38 | 10 | 2 | 1.4948 | 1 | 1.4948 | 298.9537 | 200 | 0.74738
60.294 | Сварка шипа под дверь с передней трубной доской. Зачистка после сварки | Участок сборки | 116 |  | пог.м. | 40 | 10 | 1 | 0.25 | 3.32 | 0.83 | 166 | 200 | 0.83
60.300 | Изготовление сливного патрубка | Участок сборки+полуавтомат | 116 |  | патрубок слива | 20 | 10 | 2 | 1 | 1 | 1 | 200 | 200 | 0.5
60.305 | Сборка-сварка сливного патрубка с котлом | Участок сборки+полуавтомат | 116 |  | узел = корпус+патрубок слива | 14 | 10 | 2 | 1.4286 | 1 | 1.4286 | 285.7143 | 200 | 0.71429
60.310 | Подготовка к опресовке | Участок опрессовки | 120 |  | котел | 11 | 10 | 1 | 0.90909 | 1 | 0.90909 | 160 | 176 | 0.90909
60.320 | Пневмоиспытания корпуса | Участок опрессовки | 120 |  | котел | 6 | 10 | 1 | 1.6667 | 1 | 1.6667 | 293.3333 | 176 | 1.6667
60.330 | Гидроиспытания корпуса. Снять фланцы после опресовки | Участок опрессовки | 120 |  | котел | 7.5 | 10 | 1 | 1.3333 | 1 | 1.3333 | 234.6667 | 176 | 1.3333
60.335 | Гибка пластины 500R.0000.005 | Листогибочный станок | 224 |  | панель | 600 | 10 | 1 | 0.016667 | 1 | 0.016667 | 2.9333 | 176 | 0.016667
60.350 | Сборка-сварка панели в нижней части котла | Участок сборки+полуавтомат | 116 |  | котел | 9 | 10 | 2 | 2.2222 | 1 | 2.2222 | 444.4444 | 200 | 1.1111
60.360 | Срезать временные рымы. Зачистка | Газовый резак+УШМ | 116 |  | рым | 40 | 10 | 1 | 0.25 | 4 | 1 | 152 | 152 | 1
| 70. Установка дымогарника, бандажей. Обшивка, упаковка и окраска котла | [10 empty] | 6144.889 |  | 23.0583
70.10 | Установка дымогарника на котел. Приварить болты, снять дымогарник | Участок сборки | 116 |  | узел = дымогарник+корпус | 10 | 10 | 2 | 2 | 1 | 2 | 400 | 200 | 1
70.11 | Сборка шипа под дымогарник с задней трубной доской. Разметка | Участок сборки | 116 |  | узел = шип+корпус | 12.41 | 10 | 2 | 1.6116 | 1 | 1.6116 | 322.3207 | 200 | 0.8058
70.12 | Сварка шипа под дымогарник с задней трубной доской. Зачистка после сварки | Участок сборки | 116 |  | пог.м. | 40 | 10 | 1 | 0.25 | 3.461 | 0.86525 | 173.05 | 200 | 0.86525
70.14 | Установка набивки АС в дымогарник. Установка дымогарника на котел. | Участок сборки | 119 |  | узел = дымогарник+корпус | 20 | 10 | 2 | 1 | 1 | 1 | 200 | 200 | 0.5
70.70 | Изготовление и установка бандажей. Подготовка к обшивке | Участок сборки+полуавтомат | 119 |  | котел | 5.1 | 10 | 2 | 3.9216 | 1 | 3.9216 | 784.3137 | 200 | 1.9608
70.242 | Подготовка опор к окраске. Зачистка швов | Участок сборки | 226 |  | котел | 10 | 10 | 1 | 1 | 1 | 1 | 200 | 200 | 1
70.80 | Грунтовка котла под обшивку | Участок окраски | 226 |  | м2 | 61 | 10 | 1 | 0.16393 | 8.1 | 1.3279 | 265.5738 | 200 | 1.3279
70.45 | Гибка площадки обслуживания | Листогибочный станок | 224 |  | площадка | 50 | 10 | 2 | 0.4 | 2 | 0.8 | 140.8 | 176 | 0.4
70.90 | Теплоизоляция и обшивка котла | Участок сборки | 219 |  | котел | 6.666 | 10 | 2 | 3.0003 | 1 | 3.0003 | 498.0498 | 166 | 1.5002
70.92 | Грунтовка внутренней части площадки обслуживания | Участок окраски | 226 |  | котел | 61 | 10 | 1 | 0.16393 | 1.15 | 0.18852 | 37.7049 | 200 | 0.18852
70.60 | Установка площадки обслуживания | Участок сборки | 219 |  | котел | 7.6 | 10 | 2 | 2.6316 | 1 | 2.6316 | 526.3158 | 200 | 1.3158
70.100 | Изготовление турбуляторов | Токарный станок | 302 |  | турбулятор | 126 | 10 | 1 | 0.079365 | 48 | 3.8095 | 670.4762 | 176 | 3.8095
70.110 | Установка турбулятора в котел | Участок сборки | 219 |  | турбулятор | 600 | 10 | 1 | 0.016667 | 48 | 0.8 | 121.6 | 152 | 0.8
70.120 | Подготовка дымогарника к покраске | Участок окраски | 226 |  | м2 | 55.2 | 10 | 1 | 0.18116 | 1.4 | 0.25362 | 50.7246 | 200 | 0.25362
70.130 | Подготовка передней части котла к окраске. Шпаклевание, ошкуривание. Грунтовка | Участок окраски | 226 |  | котел | 8 | 10 | 1 | 1.25 | 1 | 1.25 | 250 | 200 | 1.25
70.140 | Установка двери на котел. Установка набивки АС. | Участок сборки | 219 |  | узел = дымогарник+корпус | 11.4 | 10 | 2 | 1.7544 | 1 | 1.7544 | 350.8772 | 200 | 0.87719
70.145 | Окончательная сдача котла перед окраской | Участок сборки | 226 |  | котел | 20 | 10 | 1 | 0.5 | 1 | 0.5 | 100 | 200 | 0.5
70.150 | Закрыть обшитый котел укрывным материалом | Участок окраски | 226 |  | м2 | 20 | 10 | 1 | 0.5 | 1 | 0.5 | 76 | 152 | 0.5
70.160 | Подготовка к окраске, окраска котла с дверью. | Участок окраски | 226 |  | м2 | 23.16 | 10 | 1 | 0.43178 | 6.7 | 2.8929 | 578.5838 | 200 | 2.8929
70.165 | Взвешивание котла | Участок сборки | 219/223 |  | котел | 30 | 10 | 2 | 0.66667 | 1 | 0.66667 | 101.3333 | 152 | 0.33333
70.170 | Установка таблички, наклеек и т.д. Упаковка котла | Участок сборки | 219/223 |  | котел | 10.23 | 10 | 2 | 1.955 | 1 | 1.955 | 297.1652 | 152 | 0.97752
| ИТОГО сварочно-сборочный участок | [9 empty] | 200.9463 | 39622.6663 |  | 142.2156
[11 empty] | чел./час на 1 котел. |  |  | часов
[10 empty] | Трудоёмкость на 1 тн | 141.7111 | час. на 1 тн.
Подготовил: Инженер-технолог Гришечко И.И.
Проверил: Инженер-технолог Сакс В.И.
Согласовал: Богатырев И.Д.
№ изм. | Что изменено | Старое значение | Новое значение | Подпись | Дата
1 | Изменение в операции 30.11 "Сварка продольных швов обечаек корпуса на колонне газ" | 1.546 | 3.292 | Гришечко | 2021-11-19
2 | Изменено наименовании оперции 60.40 Было "Зачистка конвективной трубы (51х3,5мм)" Стало "Зачистка внутренней и наружней части конвективной трубы (51х3,5мм)" Так же был изменен объем работ | 600 | 400 | Гришечко | 2022-02-10
3 | Добавлена операция 60.147 "Термопровка передней и задней трубной доски" |  |  | Гришечко | 2022-02-10
4 | Изменена операция 40.15 "Сварка двери (внутренние швы). Зачистка швов" | 13.33 | 13.504 | Гришечко | 2022-02-24
5 | Изменена операция 40.20 "Сварка двери (внешние швы). Зачистка швов" | 21.92 | 22.0879 | Гришечко | 2022-02-24
6 | Удалена операция 20.150 "Сборка-сварка пластины с днищем топочной камеры" |  |  | Гришечко | 2022-02-24
7 | Удалена операция 30.50 "Гибка ребер 500R.1400.003 и 500R.1400.003-01" |  |  | Гришечко | 2022-02-24
8 | Удалена операция 30.70 "Сборка-сварка глушки корпуса с пластиной компенсатора и ребрами" |  |  | Гришечко | 2022-02-24
9 | Добавлена операция 20.115 "Вальцовка обечайки компенсатора" |  |  | Гришечко | 2022-02-24
10 | Добавлена операция 20.120 "Сварка продольного шва обечайки компенсатора" |  |  | Гришечко | 2022-02-24
11 | Добавлена операция 20.125 "Калибровка обечайки компенсатора" |  |  | Гришечко | 2022-02-24
12 | Добавлена операция 20.130 "Штамповка днища компенсатора" |  |  | Гришечко | 2022-02-24
13 | Добавлена операция 20.135 "Сборка днища компенсатора с обечайкой компенсатора" |  |  | Гришечко | 2022-02-24
14 | Добавлена операция 20.140 "Сварка днища компенсатора с обечайкой компенсатора" |  |  | Гришечко | 2022-02-24
15 | Добавлена операция 20.145 "Сборка компенсатора с днищем топочной камеры" |  |  | Гришечко | 2022-02-24
16 | Добавлена операция 20.150 "Сварка компенсатора с днищем топочной камеры" |  |  | Гришечко | 2022-02-24
17 | Добавлена операция 60.11 "Сварка компенсатора с глушкой корпуса" |  |  | Гришечко | 2022-02-24
18 | Изменено наименовании оперции 30.28 Было"Вальцовка пластины розлива" Стало "Гибка пластин розлива" Так же был изменен объем работ и кол-во деталей | 64 и 1 | 60 и 3 | Жуков | 2022-03-10
19 | Удалена операция 30.30 "Сборка-сварка розлива" |  |  | Жуков | 2022-03-10
20 | Изменено наименование операции 20.115 "Вальцовка обечайки компенсатора" на "Вальцовка стакана 500R.1500.004" |  |  | Гришечко | 2022-03-14
21 | Изменено наименование операции 20.120 "Сварка продольного шва обечайки компенсатора" на "Сварка продольного шва стакана 500R.1500.004" |  |  | Гришечко | 2022-03-14
22 | Изменено наименование операции 20.125 "Калибровка обечайки компенсатора" на "Калибровка стакана 500R.1500.004" |  |  | Гришечко | 2022-03-14
23 | Изменено наименование операции 20.130 "Штамповка днища компенсатора" на "Штамповка диска 500R.1500.005" |  |  | Гришечко | 2022-03-14
24 | Изменено наименование операции 20.135 "Сборка днища компенсатора с обечайкой компенсатора" на "Сборка диска 500R.1500.005 со стаканом 500R.1500.004" |  |  | Гришечко | 2022-03-14
25 | Изменено наименование операции 20.140 "Сварка днища компенсатора с обечайкой компенсатора" на "Сварка диска 500R.1500.005 со стаканом 500R.1500.004" |  |  | Гришечко | 2022-03-14
26 | Изменено наименование операции 20.145 "Сборка компенсатора с днищем топочной камеры" на "Сборка стакана 500R.1500.004 с днищем топочной камеры" |  |  | Гришечко | 2022-03-14
27 | Изменено наименование операции 20.150 "Сварка компенсатора с днищем топочной камеры" на "Сварка стакана 500R.1500.004 с днищем топочной камеры" |  |  | Гришечко | 2022-03-14
28 | Изменено наименование операции 30.45 "Гибка глушки корпуса 500R.1400.002" на "Гибка глушки корпуса 500R.1300.003" |  |  | Гришечко | 2022-03-14
29 | Изменено наименование операции 45.10 "Гибка глушки корпуса 500R.1400.001" на "Гибка глушки дымогарника 500R.3000.002" |  |  | Гришечко | 2022-03-14
№ изм. | Описание изменения |  |  | Подпись | Дата
1 | Добавлены операции |  |  | Жуков | 2022-04-26
70.165 | Взвешивание котла | Участок сборки | 219/223 |  | котел | 30 | 10 | 2 | 0.66667 | 1 | 0.66667 | 101.3333 | 152 | 0.33333
№ изм. | Описание изменения |  |  | Подпись | Дата
2 | Добавлены операции |  |  | Сакс | 2023-03-02
20.35 | Зачистка усиления сварочного шва на обечайках топочной камеры под ролики вращателя (350мм) | Колонна флюс | 109 |  | пог.м. | 33 | 10 | 1 | 0.30303 | 0.7 | 0.21212 | 32.2424 | 152 | 0.21212
60.292 | Сборка шипа под дверь с передней трубной доской. Разметка | Участок сборки | 116 |  | узел = шип+корпус | 13.38 | 10 | 2 | 1.4948 | 1 | 1.4948 | 298.9537 | 200 | 0.74738
60.294 | Сварка шипа под дверь с передней трубной доской. Зачистка после сварки | Участок сборки | 116 |  | пог.м. | 40 | 10 | 1 | 0.25 | 3.32 | 0.83 | 166 | 200 | 0.83
70.11 | Сборка шипа под дымогарник с задней трубной доской. Разметка | Участок сборки | 116 |  | узел = шип+корпус | 12.41 | 10 | 2 | 1.6116 | 1 | 1.6116 | 322.3207 | 200 | 0.8058
70.12 | Сварка шипа под дымогарник с задней трубной доской. Зачистка после сварки | Участок сборки | 116 |  | пог.м. | 40 | 10 | 1 | 0.25 | 3.461 | 0.86525 | 173.05 | 200 | 0.86525
№ изм. | Описание изменения |  |  | Подпись | Дата
3 | Добавлены операции |  |  | Сакс | 2023-05-09
70.145 | Окончательная сдача котла перед окраской | Участок сборки | 226 |  | котел | 20 | 10 | 1 | 0.5 | 1 | 0.5 | 100 | 200 | 0.5
№ изм. | Описание изменения |  |  | Подпись | Дата
4 | Изменение операций. Было-стало. |  |  | Маленьких Н.С. | 2023-08-04
70.90 | Теплоизоляция и обшивка котла | Участок сборки | 219 |  | котел | 3.333 | 10 | 2 | 6.0006 | 1 | 6.0006 | 996.0996 | 166 | 3.0003
70.90 | Теплоизоляция и обшивка котла | Участок сборки | 219 |  | котел | 6.666 | 10 | 2 | 3.0003 | 1 | 3.0003 | 498.0498 | 166 | 1.5002

## 600R !2020
2021-11-19
| Расценки на работы по котлу 600R (серия 2020) |  |  |  | Вес котла | 1.726 | т | т
п/п | Наименование работ | Оборудование | № рабочего цента | ГОСТ и тип сварочного шва | ед.изм. | Объём работ (максимальный в смену) | Трудоёмкость в смену, час | Численность, чел. | Трудоёмкость на 1 ед./заготовку, чел/час | Кол-во ед./заготовок на 1 котел | Трудоёмкость на 1 котел, чел/час | Расценка за объем работ, руб. | Стоимость часа, руб | Загрузка оборудования на 1 котел, часов
| 05. Резка металлопроката | [10 empty] | 583.9973 |  | 3.3182
05.01 | Резка. Круг 16 (кол-во резов ≥ 5) | Станок лентопильный ARG 220 | 304/305 |  | шт | 512.8205 | 10 | 1 | 0.0195 | 21 | 0.4095 | 72.072 | 176 | 0.4095
05.02 | Резка. Круг 20 (кол-во резов ≥ 5) | Станок лентопильный ARG 220 | 304/305 |  | шт | 379.7468 | 10 | 1 | 0.026333 | 2 | 0.052667 | 9.2693 | 176 | 0.052667
05.03 | Резка. Круг 30 (кол-во резов ≥ 5) | Станок лентопильный ARG 220 | 304/305 |  | шт | 200 | 10 | 1 | 0.05 | 2 | 0.1 | 17.6 | 176 | 0.1
05.04 | Резка. Труба 21,3х2,8 (кол-во резов ≥ 5) | Станок лентопильный ARG 220 | 304/305 |  | шт | 582.5243 | 10 | 1 | 0.017167 | 2 | 0.034333 | 6.0427 | 176 | 0.034333
05.05 | Резка. Труба 219х5 (кол-во резов ≥ 5) | Станок лентопильный ARG 220 | 304/305 |  | шт | 44.4774 | 10 | 1 | 0.22483 | 1 | 0.22483 | 39.5707 | 176 | 0.22483
05.06 | Резка. Труба 32х3 (кол-во резов ≥ 5) | Станок лентопильный ARG 220 | 304/305 |  | шт | 419.5804 | 10 | 1 | 0.023833 | 6 | 0.143 | 25.168 | 176 | 0.143
05.07 | Резка. Труба 42,3х2,8 (кол-во резов ≥ 5) | Станок лентопильный ARG 220 | 304/305 |  | шт | 322.5806 | 10 | 1 | 0.031 | 2 | 0.062 | 10.912 | 176 | 0.062
05.08 | Резка. Труба 51х3,5 (кол-во резов ≥ 5) | Станок лентопильный ARG 220 | 304/305 |  | шт | 257.5107 | 10 | 1 | 0.038833 | 49 | 1.9028 | 334.8987 | 176 | 1.9028
05.09 | Резка. Труба 89х4 (кол-во резов ≥ 5) | Станок лентопильный ARG 220 | 304/305 |  | шт | 132.4503 | 10 | 1 | 0.0755 | 2 | 0.151 | 26.576 | 176 | 0.151
05.10 | Резка. Уголок 25х25х3 (кол-во резов ≥ 5) | Станок лентопильный ARG 220 | 304/305 |  | шт | 631.5789 | 10 | 1 | 0.015833 | 8 | 0.12667 | 22.2933 | 176 | 0.12667
05.11 | Резка. Уголок 40х40х4 (кол-во резов ≥ 5) | Станок лентопильный ARG 220 | 304/305 |  | шт | 454.5455 | 10 | 1 | 0.022 | 4 | 0.088 | 15.488 | 176 | 0.088
05.12 | Резка. Швеллер 10У (кол-во резов ≥ 5) | Станок лентопильный ARG 220 | 304/305 |  | шт | 857.1429 | 10 | 1 | 0.011667 | 2 | 0.023333 | 4.1067 | 176 | 0.023333
| 20. Топочная камера | [10 empty] | 4113.651 |  | 17.8506
20.17 | Сборка-сварка заготовок обечаек топочной камеры перед вальцовкой | Сварочный трактор. Сборка заготовок | 106 |  | стык | 20 | 10 | 2 | 1 | 1 | 1 | 200 | 200 | 0.5
|  | Полуавтомат. Заготовка №1 L=1560мм | 106 |  | пог.м. | 40 | 10 | 1 | 0.25 | 1.56 | 0.39 | 78 | 200 | 0.39
|  | Сварочный трактор. Заготовка №1 L=1560мм | 106 | ГОСТ 8713-79 С7 | пог.м. | 27 | 10 | 1 | 0.37037 | 1.76 | 0.65185 | 130.3704 | 200 | 0.65185
20.18 | Вальцовка обечаек топочной камеры | Вальцы. Обечайка №1 L=1560мм, Ø630*10 | 105 |  | обечайка | 18.2 | 10 | 1 | 0.54945 | 1 | 0.54945 | 109.8901 | 200 | 0.54945
20.30 | Сварка продольных швов обечаек топочной камеры на колонне флюс | Полуавтомат Обечайка №1 L=1560мм | 109 | ГОСТ 8713-79 С21 Афш | пог.м. | 40 | 10 | 1 | 0.25 | 1.66 | 0.415 | 83 | 200 | 0.415
|  | Колонна флюс Обечайка №1 L=1560мм | 109 |  | пог.м. | 27 | 10 | 1 | 0.37037 | 1.66 | 0.61481 | 122.963 | 200 | 0.61481
20.31 | Сварка продольных швов обечаек топочной камеры на колонне газ | Разделка шва. Обечайка №1 L=1560мм | 107 | ГОСТ 14771-76 С7 | пог.м. | 25 | 10 | 1 | 0.4 | 1.56 | 0.624 | 109.824 | 176 | 0.624
|  | Колонна газ. Обечайка №1 L=1560мм | 107 |  | пог.м. | 28.5 | 10 | 1 | 0.35088 | 1.66 | 0.58246 | 116.4912 | 200 | 0.58246
20.32 | Калибровка обечаек топочной камеры после сварки | Вальцы. Обечайка №1 L=1560мм, Ø630*10 | 105 |  | обечайка | 28 | 10 | 1 | 0.35714 | 1 | 0.35714 | 71.4286 | 200 | 0.35714
20.35 | Зачистка усиления сварочного шва на обечайках топочной камеры под ролики вращателя (350мм) | Колонна флюс | 109 |  | пог.м. | 33 | 10 | 1 | 0.30303 | 0.7 | 0.21212 | 32.2424 | 152 | 0.21212
20.42 | Штамповка днища топочной камеры | Пресс | 124 |  | днище | 13.1 | 10 | 1 | 0.76336 | 1 | 0.76336 | 152.6718 | 200 | 0.76336
20.44 | Фланжирование днища топочной камеры. Подрезка, торцовка | Фланжер. Манипулятор+ручная плазма | 121/122 |  | днище | 5.63 | 10 | 1 | 1.7762 | 1 | 1.7762 | 355.2398 | 200 | 1.7762
20.45 | Сварка технологического отверстия в днище топочной камеры | Полуавтомат | 108/117 | ГОСТ 14771-76 С15 | пог.м. | 15.4 | 10 | 1 | 0.64935 | 0.76653 | 0.49774 | 99.5488 | 200 | 0.49774
20.49 | Сборка днища с обечайкой топочной камеры | Участок сборки (сборка) | 110 |  | узел = обечайка + днище | 13.08 | 10 | 2 | 1.5291 | 1 | 1.5291 | 305.8104 | 200 | 0.76453
20.50 | Сварка днища с обечайкой топочной камеры на колонне флюс | Полуавтомат | 109 | ГОСТ 8713-79 С7 | пог.м. | 40 | 10 | 1 | 0.25 | 1.9791 | 0.49479 | 98.9573 | 200 | 0.49479
|  | Колонна флюс | 109 |  | пог.м. | 27 | 10 | 1 | 0.37037 | 1.9791 | 0.73302 | 146.6033 | 200 | 0.73302
20.51 | Сварка днища с обечайкой топочной камеры на колонне газ | Полуавтомат | 107 | ГОСТ 14771-76 С7 | пог.м. | 40 | 10 | 1 | 0.25 | 1.9791 | 0.49479 | 98.9573 | 200 | 0.49479
|  | Разделка шва | 107 |  | пог.м. | 25 | 10 | 1 | 0.4 | 1.9791 | 0.79166 | 139.3318 | 176 | 0.79166
|  | Колонна газ | 107 |  | пог.м. | 28.5 | 10 | 1 | 0.35088 | 1.9791 | 0.69444 | 138.8874 | 200 | 0.69444
20.70 | Гибка трубной доски 700R.1500.001 | Гибочный станок | 224 |  |  | 57.5 | 10 | 2 | 0.34783 | 1 | 0.34783 | 69.5652 | 200 | 0.17391
20.110 | Сборка-сварка трубной доски с обечайкой топочной камеры. Разделка шва | Участок сборки (сборка) | 110 |  | узел = обечайка + тр. доска | 20 | 10 | 2 | 1 | 1 | 1 | 200 | 200 | 0.5
|  | Участок сборки (сварка) | 110 | ГОСТ 14771-76 У7 | пог.м. | 40 | 10 | 1 | 0.25 | 3.9583 | 0.98957 | 197.9145 | 200 | 0.98957
20.115 | Вальцовка стакана 600R.1500.004 | Вальцы. Обечайка Ø560, L=151мм | 105 |  | обечайка | 20 | 10 | 1 | 0.5 | 1 | 0.5 | 100 | 200 | 0.5
20.120 | Сварка продольного шва стакана 600R.1500.004 | Полуавтомат. Обечайка Ø560, L=151мм | 108 |  | пог.м. | 40 | 10 | 1 | 0.25 | 0.302 | 0.0755 | 15.1 | 200 | 0.0755
20.125 | Калибровка стакана 600R.1500.004 | Вальцы. Обечайка Ø560, L=151мм | 105 |  | обечайка | 30.7692 | 10 | 1 | 0.325 | 1 | 0.325 | 65 | 200 | 0.325
20.130 | Штамповка диска 600R.1500.005 | Пресс | 124 |  | днище | 15.5 | 10 | 1 | 0.64516 | 1 | 0.64516 | 129.0323 | 200 | 0.64516
20.135 | Сборка диска 600R.1500.005 со стаканом 600R.1500.004 | Участок сборки (сборка) | 117 |  | узел = обечайка + днище | 20 | 10 | 2 | 1 | 1 | 1 | 200 | 200 | 0.5
20.140 | Сварка диска 600R.1500.005 со стаканом 600R.1500.004 | Полуавтомат | 117 | ГОСТ 14771-76-Т1-К8 | пог.м. | 40 | 10 | 1 | 0.25 | 3.418 | 0.85449 | 170.8976 | 200 | 0.85449
20.145 | Сборка стакана 600R.1500.004 с днищем топочной камеры | Участок сборки (сборка) | 110 |  | узел = обечайка + днище | 20 | 10 | 2 | 1 | 1 | 1 | 200 | 200 | 0.5
20.150 | Сварка стакана 600R.1500.004 с днищем топочной камеры | Полуавтомат | 110 | ГОСТ 14771-76-Т1-К8 | пог.м. | 40 | 10 | 1 | 0.25 | 3.5185 | 0.87962 | 175.924 | 200 | 0.87962
| 30. Корпус | [10 empty] | 3767.0755 |  | 15.1633
30.05 | Сборка-сварка заготовок обечаек корпуса перед вальцовкой | Сварочный трактор. Сборка заготовок | 106 |  | стык | 20 | 10 | 2 | 1 | 1 | 1 | 200 | 200 | 0.5
|  | Полуавтомат. Заготовка №1 L=1807мм | 106 |  | пог.м. | 40 | 10 | 1 | 0.25 | 1.807 | 0.45175 | 90.35 | 200 | 0.45175
|  | Сварочный трактор. Заготовка №1 L=1807мм | 106 | ГОСТ 8713-79 С7 | пог.м. | 27 | 10 | 1 | 0.37037 | 3.814 | 1.4126 | 282.5185 | 200 | 1.4126
|  | Сварочный трактор. Сборка заготовок | 106 |  | стык | 20 | 10 | 2 | 1 | 1 | 1 | 200 | 200 | 0.5
|  | Полуавтомат. Заготовка №2 L=1807мм | 106 |  | пог.м. | 40 | 10 | 1 | 0.25 | 1.807 | 0.45175 | 90.35 | 200 | 0.45175
|  | Сварочный трактор. Заготовка №2 L=1807мм | 106 | ГОСТ 8713-79 С7 | пог.м. | 27 | 10 | 1 | 0.37037 | 3.814 | 1.4126 | 282.5185 | 200 | 1.4126
30.06 | Вальцовка обечаек корпуса | Вальцы. Обечайка L=1807мм | 105 |  | обечайка | 12.85 | 10 | 1 | 0.77821 | 1 | 0.77821 | 155.642 | 200 | 0.77821
30.07 | Вальцовка накладок под патрубки (воротников), накладок под рымы | Вальцы | 105 |  | накладки | 55 | 10 | 1 | 0.18182 | 5 | 0.90909 | 181.8182 | 200 | 0.90909
30.10 | Сварка продольных швов обечаек корпуса на колонне флюс | Полуавтомат. Обечайка №1 L=1807мм | 109 | ГОСТ 8713-79 С7 | пог.м. | 40 | 10 | 1 | 0.25 | 1.807 | 0.45175 | 90.35 | 200 | 0.45175
|  | Колонна флюс. Обечайка №1 L=1807мм | 109 |  | пог.м. | 27 | 10 | 1 | 0.37037 | 2.007 | 0.74333 | 148.6667 | 200 | 0.74333
30.11 | Сварка продольных швов обечаек корпуса на колонне газ | Разделка шва. Обечайка №1 L=1807мм | 107 | ГОСТ 14771-76 С7 | пог.м. | 25 | 10 | 1 | 0.4 | 3.614 | 1.4456 | 254.4256 | 176 | 1.4456
|  | Колонна газ. Обечайка №1 L=1807мм | 107 |  | пог.м. | 28.5 | 10 | 1 | 0.35088 | 3.814 | 1.3382 | 267.6491 | 200 | 1.3382
30.28 | Гибка пластин розлива | Листогибочный станок | 224 |  |  | 60 | 10 | 1 | 0.16667 | 3 | 0.5 | 100 | 200 | 0.5
30.35 | Установить корпус в кондуктор | Кондуктор | 112 |  | корпус | 15 | 10 | 2 | 1.3333 | 1 | 1.3333 | 266.6667 | 200 | 0.66667
30.40 | Сборка-сварка розлива и фальштрубной доски с корпусом котла | Кондуктор (сборка) | 112 |  | узел = корпус + розлив+ фальштр. | 9.5 | 10 | 2 | 2.1053 | 1 | 2.1053 | 421.0526 | 200 | 1.0526
|  | Кондуктор+полуавтомат (сварка) | 112 | ГОСТ 14771-76 Т1-К5, К6, Т1-К6-100/200 | пог.м. | 40 | 10 | 1 | 0.25 | 5.691 | 1.4227 | 284.55 | 200 | 1.4227
30.45 | Гибка глушки корпуса 600R.1300.004 | Гибочный станок | 224 |  |  | 57.5 | 10 | 2 | 0.34783 | 1 | 0.34783 | 69.5652 | 200 | 0.17391
30.80 | Сборка глушки корпуса с корпусом котла | Кондуктор (сборка) | 112 |  | узел = корпус + глушка корпуса | 10.5 | 10 | 2 | 1.9048 | 1 | 1.9048 | 380.9524 | 200 | 0.95238
| 40. Дверь | [10 empty] | 5881.4458 |  | 21.6764
40.02 | Гибка обечаек двери | Гибочный станок. Обечайка №1 L=256мм | 224 |  | обечайка | 60 | 10 | 1 | 0.16667 | 2 | 0.33333 | 66.6667 | 200 | 0.33333
|  | Гибочный станок. Обечайка №2 L=118мм | 224 |  | обечайка | 120 | 10 | 1 | 0.083333 | 2 | 0.16667 | 33.3333 | 200 | 0.16667
|  | Гибочный станок. Обечайка №3 L=22мм | 224 |  | обечайка | 120 | 10 | 1 | 0.083333 | 2 | 0.16667 | 33.3333 | 200 | 0.16667
40.05 | Гибка листа двери 600R.2000.001 | Гибочный станок | 224 |  |  | 57.5 | 10 | 2 | 0.34783 | 1 | 0.34783 | 69.5652 | 200 | 0.17391
40.10 | Сборка двери | Монтажная плита | 117 |  | дверь | 2.072 | 10 | 2 | 9.6525 | 1 | 9.6525 | 1930.5019 | 200 | 4.8263
40.15 | Сварка двери (внутренние швы). Зачистка швов | Полуавтомат | 117 |  | дверь | 40 | 10 | 1 | 0.25 | 12.9485 | 3.2371 | 647.4266 | 200 | 3.2371
40.20 | Сварка двери (внешние швы). Зачистка швов | Полуавтомат | 114 |  | дверь | 40 | 10 | 1 | 0.25 | 19.4687 | 4.8672 | 973.4336 | 200 | 4.8672
40.30 | Пневмоиспытания двери | Участок опрессовки | 120 |  | дверь | 11.4 | 10 | 1 | 0.87719 | 1 | 0.87719 | 154.386 | 176 | 0.87719
40.40 | Гидроиспытания двери | Участок опрессовки | 120 |  | дверь | 11.4 | 10 | 1 | 0.87719 | 1 | 0.87719 | 154.386 | 176 | 0.87719
40.50 | Грунтовка двери под утепление и внутренней части экрана | Участок окраски | 119 |  | м2 | 61 | 10 | 1 | 0.16393 | 2 | 0.32787 | 65.5738 | 200 | 0.32787
40.80 | Утепление двери. Установка декоративной панели и фланца горелки | Монтажная плита+полуавтомат | 116 |  | дверь | 3.4 | 10 | 2 | 5.8824 | 1 | 5.8824 | 1176.4706 | 200 | 2.9412
40.90 | Подготовка к окраске. Шпаклевавние двери. Грунтовка. | Участок окраски | 226 |  | м2 | 3.47 | 10 | 1 | 2.8818 | 1 | 2.8818 | 576.3689 | 200 | 2.8818
| 45. Дымогарник | [10 empty] | 2352.0702 |  | 7.7115
45.05 | Гибка обечайки дымогарника | Гибочный станок. | 224 |  | обечайка | 30 | 10 | 1 | 0.33333 | 1 | 0.33333 | 66.6667 | 200 | 0.33333
45.10 | Гибка глушки дымограника 600R.3000.002 | Гибочный станок | 224 |  |  | 57.5 | 10 | 2 | 0.34783 | 1 | 0.34783 | 69.5652 | 200 | 0.17391
45.15 | Вальцовка газохода дымогарника | Вальцы. Обечайка №1 L=58мм, Ø300*4 | 117 |  | обечайка | 46.1 | 10 | 1 | 0.21692 | 1 | 0.21692 | 43.3839 | 200 | 0.21692
45.42 | Сборка-сварка уголков бандажа дымогарника | Участок сборки | 118 |  | уголок | 40 | 10 | 2 | 0.5 | 2 | 1 | 200 | 200 | 0.5
45.50 | Сборка дымогарника | Монтажная плита+полуавтомат | 118 |  | дымогарник | 2.963 | 10 | 2 | 6.7499 | 1 | 6.7499 | 1349.9831 | 200 | 3.375
45.60 | Сварка дымогарника. Зачистка швов | Монтажная плита+полуавтомат | 118 |  | дымогарник | 3.213 | 10 | 1 | 3.1124 | 1 | 3.1124 | 622.4712 | 200 | 3.1124
| 50. Сборка дополнительных узлов | [10 empty] | 542.1416 |  | 1.4607
50.90 | Сборка-сварка переходной плиты | Монтажная плита | 117 |  | переходная плита | 10 | 10 | 2 | 2 | 1 | 2 | 400 | 200 | 1
50.91 | Окраска переходной плиты | Участок окраски | 226 |  | м2 | 23.16 | 10 | 1 | 0.43178 | 0.488 | 0.21071 | 42.1416 | 200 | 0.21071
50.92 | Установка переходной плиты | Участок сборки (сборка) | 219 |  | переходная плита | 40 | 10 | 2 | 0.5 | 1 | 0.5 | 100 | 200 | 0.25
| 60. Сборка котла | [10 empty] | 17600.3925 |  | 56.0628
60.10 | Сборка корпуса с жаровой трубой (свадьба) | Участок сборки (сборка) | 112 |  | узел = жаровая труба+корпус | 8 | 10 | 2 | 2.5 | 1 | 2.5 | 500 | 200 | 1.25
60.30 | Вальцовка+калибровка конвективной трубы (51х3,5мм) | Токарный станок | 302 |  | шт. | 240 | 10 | 2 | 0.083333 | 49 | 4.0833 | 816.6667 | 200 | 2.0417
60.40 | Зачистка внутренней и наружней части конвективной трубы (51х3,5мм) | Участок сборки (сборка) | 110 |  | труба конвективная 51х3,5мм, шт. | 400 | 10 | 2 | 0.05 | 49 | 2.45 | 372.4 | 152 | 1.225
60.60 | Набивка котла конвективной трубой (51х3,5мм) | Кондуктор+полуавтомат | 112 |  | труба конвективная 51х3,5мм, шт. | 200 | 10 | 2 | 0.1 | 49 | 4.9 | 744.8 | 152 | 2.45
60.61 | Развальцовка конвективных труб. | Участок развальцовки | 115 |  | труба конвективная 51х3,5мм, шт. | 1200 | 10 | 1 | 0.0083333 | 49 | 0.40833 | 81.6667 | 200 | 0.40833
60.70 | Сборка-сварка временных рымов с корпусом котла | Кондуктор+полуавтомат (сварка) | 112 |  | рым | 80 | 10 | 2 | 0.25 | 4 | 1 | 200 | 200 | 0.5
60.190 | Сборка-сварка накладок (воротников) с корпусом котла. Зачистка шва | Кондуктор+полуавтомат (сборка) | 115 |  | узел = накладки + корпус | 20 | 10 | 2 | 1 | 5 | 5 | 1000 | 200 | 2.5
|  | Кондуктор+полуавтомат (сварка) | 115 | ГОСТ 14771-76 Н1-К8 | пог.м. | 40 | 10 | 1 | 0.25 | 11.078 | 2.7695 | 553.9 | 200 | 2.7695
60.90 | Кантовка котла (снять верхнюю часть кондуктора) | Кондуктор, кантователь | 110 |  | кантовка | 10 | 10 | 2 | 2 | 1 | 2 | 400 | 200 | 1
60.95 | Закрепить котел на монтажной плите под сварку передней трубной доски с корпусом | Монтажная плита | 110 |  | котел | 20 | 10 | 2 | 1 | 1 | 1 | 200 | 200 | 0.5
60.120 | Сварка кольцевого шва корпуса с передней трубной доской. Зачистка замков | Участок сборки (сварка) | 110 | ГОСТ 14771-76 Т6 | пог.м. | 40 | 10 | 1 | 0.25 | 6.794 | 1.6985 | 339.7 | 200 | 1.6985
60.90 | Кантовка котла | Кантователь | 110 |  | кантовка | 20 | 10 | 2 | 1 | 1 | 1 | 200 | 200 | 0.5
60.125 | Закрепить котел на монтажной плите под сварку задней трубной доски с корпусом | Монтажная плита | 110 |  | котел | 20 | 10 | 2 | 1 | 1 | 1 | 200 | 200 | 0.5
60.145 | Сварка кольцевого шва корпуса с задней трубной доской. Зачистка замков | Участок сборки (сварка) | 110 | ГОСТ 14771-76 Т6 | пог.м. | 40 | 10 | 1 | 0.25 | 6.794 | 1.6985 | 339.7 | 200 | 1.6985
60.90 | Кантовка котла | Кантователь | 110 |  | кантовка | 20 | 10 | 2 | 1 | 1 | 1 | 200 | 200 | 0.5
60.100 | Сварка конвективных труб на передней части котла. Зачистка замков (нижнее положение) | Участок сборки (сварка) | 113 |  | труба конвективная 51х3,5мм, шт. | 112 | 10 | 1 | 0.089286 | 49 | 4.375 | 1137.5 | 260 | 4.375
60.111 | Сварка (заполнение) кольцевого шва трубной доски с обечайкой топочной камеры. 1 проход | Участок сборки (сварка) | 113 | ГОСТ 14771-76 У5 | пог.м. | 40 | 10 | 1 | 0.25 | 1.9791 | 0.49479 | 98.9573 | 200 | 0.49479
60.140 | Сварка конвективных труб на задней части котла. Зачистка замков (нижнее положение) | Участок сборки (сварка) | 113 |  | труба конвективная 51х3,5мм, шт. | 112 | 10 | 1 | 0.089286 | 49 | 4.375 | 1137.5 | 260 | 4.375
60.147 | Термопровка передней и задней трубной доски | Участок сборки | 115 |  |  | 10 | 10 | 1 | 1 | 1.5 | 1.5 | 300 | 200 | 1.5
60.180 | Сборка-сварка опор с глушкой корпуса и трубной доской. Зачистка швов | Участок сборки+полуавтомат (сборка) | 115 |  | узел = опора+кольц. корпуса | 20 | 10 | 2 | 1 | 2 | 2 | 400 | 200 | 1
|  | Участок сборки+полуавтомат (сварка) | 115 | ГОСТ 14771-76 Т3-К8 | пог.м. | 40 | 10 | 1 | 0.25 | 1.448 | 0.362 | 72.4 | 200 | 0.362
60.200 | Сборка-сварка фланца с трубой (изготовление патрубка) | Участок сборки, Ду200 | 107 | ГОСТ 16037-80-У5 | патрубок | 18 | 10 | 2 | 1.1111 | 1 | 1.1111 | 222.2222 | 200 | 0.55556
|  | Участок сборки, Ду80 | 107 | ГОСТ 16037-80-У5 | патрубок | 44 | 10 | 2 | 0.45455 | 2 | 0.90909 | 181.8182 | 200 | 0.45455
|  | Участок сборки, Ду25 | 107 | ГОСТ 16037-80-У5 | патрубок | 109 | 10 | 2 | 0.18349 | 4 | 0.73394 | 146.789 | 200 | 0.36697
60.210 | Сборка-сварка патрубков с корпусом котла. Зачистка шва | Участок сборки+полуавтомат (сборка) | 116 |  | узел = корпус+патрубок | 8 | 10 | 2 | 2.5 | 1 | 2.5 | 500 | 200 | 1.25
|  | Участок сборки+полуавтомат (сварка) | 116 | ГОСТ 14771-76 Т1-К5+облицовка | пог.м. | 40 | 10 | 1 | 0.25 | 1.6776 | 0.41939 | 83.8781 | 200 | 0.41939
60.240 | Сборка-сварка рыма и накладки под рым с корпусом котла | Участок сборки+полуавтомат (сварка) | 116 |  | рым | 10 | 10 | 2 | 2 | 1 | 2 | 400 | 200 | 1
60.250 | Изготовление труб омывания котла | Участок сборки+полуавтомат | 116 |  | узел = корпус+трубы омывания | 11.5 | 10 | 2 | 1.7391 | 1 | 1.7391 | 347.8261 | 200 | 0.86957
60.252 | Сборка-сварка труб омывания котла с корпусом | Участок сборки+полуавтомат | 116 |  | узел = корпус+трубы омывания | 5.5 | 10 | 2 | 3.6364 | 1 | 3.6364 | 727.2727 | 200 | 1.8182
60.259 | Гибка скоб | Листогибочный станок | 224 |  | скоба | 600 | 10 | 1 | 0.016667 | 4 | 0.066667 | 11.7333 | 176 | 0.066667
60.260 | Гибка кронштейнов двери | Листогибочный станок | 224 |  | кронштейн | 300 | 10 | 1 | 0.033333 | 2 | 0.066667 | 11.7333 | 176 | 0.066667
60.265 | Гибка скобы под дверь | Листогибочный станок | 224 |  | кронштейн | 600 | 10 | 1 | 0.016667 | 1 | 0.016667 | 2.9333 | 176 | 0.016667
60.270 | Установка двери на котел. Установка кронштейнов двери, скоб, швеллера со шпилькой под дверь. | Участок сборки+полуавтомат | 116 |  | котел | 2.3 | 10 | 2 | 8.6957 | 1 | 8.6957 | 1739.1304 | 200 | 4.3478
60.280 | Изготовление труб омывания двери | Участок сборки+полуавтомат | 116 |  | узел = дверь+трубы омывания | 10.5 | 10 | 2 | 1.9048 | 1 | 1.9048 | 380.9524 | 200 | 0.95238
60.282 | Сборка-сварка труб омывания двери с корпусом двери | Участок сборки+полуавтомат | 116 |  | узел = дверь+трубы омывания | 5.7 | 10 | 2 | 3.5088 | 1 | 3.5088 | 701.7544 | 200 | 1.7544
60.290 | Снять дверь с котла. Установка ребер. Обварка кронштейнов | Монтажная плита+полуавтомат | 116 |  | кронштейн | 15 | 10 | 2 | 1.3333 | 2 | 2.6667 | 533.3333 | 200 | 1.3333
60.292 | Сборка шипа под дверь с передней трубной доской. Разметка | Участок сборки | 116 |  | узел = шип+корпус | 12.97 | 10 | 2 | 1.542 | 1 | 1.542 | 308.404 | 200 | 0.77101
60.294 | Сварка шипа под дверь с передней трубной доской. Зачистка после сварки | Участок сборки | 116 |  | пог.м. | 40 | 10 | 1 | 0.25 | 3.423 | 0.85575 | 171.15 | 200 | 0.85575
60.300 | Изготовление сливного патрубка | Участок сборки+полуавтомат | 116 |  | патрубок слива | 20 | 10 | 2 | 1 | 1 | 1 | 200 | 200 | 0.5
60.305 | Сборка-сварка сливного патрубка с котлом | Участок сборки+полуавтомат | 116 |  | узел = корпус+патрубок слива | 14 | 10 | 2 | 1.4286 | 1 | 1.4286 | 285.7143 | 200 | 0.71429
60.310 | Подготовка к опресовке | Участок опрессовки | 120 |  | котел | 11 | 10 | 1 | 0.90909 | 1 | 0.90909 | 160 | 176 | 0.90909
60.320 | Пневмоиспытания корпуса | Участок опрессовки | 120 |  | котел | 5.8 | 10 | 1 | 1.7241 | 1 | 1.7241 | 303.4483 | 176 | 1.7241
60.330 | Гидроиспытания корпуса. Снять фланцы после опресовки | Участок опрессовки | 120 |  | котел | 6.78 | 10 | 1 | 1.4749 | 1 | 1.4749 | 259.587 | 176 | 1.4749
60.335 | Гибка пластины 600R.0000.005 | Листогибочный станок | 224 |  | панель | 600 | 10 | 1 | 0.016667 | 1 | 0.016667 | 2.9333 | 176 | 0.016667
60.350 | Сборка-сварка панели в нижней части котла | Участок сборки+полуавтомат | 116 |  | котел | 8.5 | 10 | 2 | 2.3529 | 1 | 2.3529 | 470.5882 | 200 | 1.1765
60.360 | Срезать временные рымы. Зачистка | Газовый резак+УШМ | 116 |  | рым | 40 | 10 | 1 | 0.25 | 4 | 1 | 152 | 152 | 1
| 70. Установка дымогарника, бандажей. Обшивка, упаковка и окраска котла | [10 empty] | 7376.8188 |  | 27.2818
70.10 | Установка дымогарника на котел. Приварить болты, снять дымогарник | Участок сборки | 116 |  | узел = дымогарник+корпус | 10 | 10 | 2 | 2 | 1 | 2 | 400 | 200 | 1
70.11 | Сборка шипа под дымогарник с задней трубной доской. Разметка | Участок сборки | 116 |  | узел = шип+корпус | 12.61 | 10 | 2 | 1.586 | 1 | 1.586 | 317.2086 | 200 | 0.79302
70.12 | Сварка шипа под дымогарник с задней трубной доской. Зачистка после сварки | Участок сборки | 116 |  | пог.м. | 40 | 10 | 1 | 0.25 | 3.407 | 0.85175 | 170.35 | 200 | 0.85175
70.14 | Установка набивки АС в дымогарник. Установка дымогарника на котел. | Участок сборки | 119 |  | узел = дымогарник+корпус | 7.08 | 10 | 2 | 2.8249 | 1 | 2.8249 | 564.9718 | 200 | 1.4124
70.70 | Изготовление и установка бандажей. Подготовка к обшивке | Участок сборки+полуавтомат | 119 |  | котел | 3.77 | 10 | 2 | 5.305 | 1 | 5.305 | 1061.008 | 200 | 2.6525
70.242 | Подготовка опор к окраске. Зачистка швов | Участок сборки | 226 |  | котел | 10 | 10 | 1 | 1 | 1 | 1 | 200 | 200 | 1
70.80 | Грунтовка котла под обшивку | Участок окраски | 226 |  | м2 | 61 | 10 | 1 | 0.16393 | 9.4 | 1.541 | 308.1967 | 200 | 1.541
70.45 | Гибка площадки обслуживания | Листогибочный станок | 224 |  | площадка | 50 | 10 | 2 | 0.4 | 2 | 0.8 | 140.8 | 176 | 0.4
70.90 | Теплоизоляция и обшивка котла | Участок сборки | 219 |  | котел | 5.642 | 10 | 2 | 3.5448 | 1 | 3.5448 | 588.4438 | 166 | 1.7724
70.92 | Грунтовка внутренней части площадки обслуживания | Участок окраски | 226 |  | котел | 61 | 10 | 1 | 0.16393 | 1.54 | 0.25246 | 50.4918 | 200 | 0.25246
70.60 | Установка площадки обслуживания | Участок сборки | 219 |  | котел | 6.4 | 10 | 2 | 3.125 | 1 | 3.125 | 625 | 200 | 1.5625
70.100 | Изготовление турбуляторов | Токарный станок | 302 |  | турбулятор | 108 | 10 | 1 | 0.092593 | 49 | 4.537 | 798.5185 | 176 | 4.537
70.110 | Установка турбулятора в котел | Участок сборки | 219 |  | турбулятор | 600 | 10 | 1 | 0.016667 | 49 | 0.81667 | 124.1333 | 152 | 0.81667
70.120 | Подготовка дымогарника к покраске | Участок окраски | 226 |  | м2 | 55.2 | 10 | 1 | 0.18116 | 1.5 | 0.27174 | 54.3478 | 200 | 0.27174
70.130 | Подготовка передней части котла к окраске. Шпаклевание, ошкуривание. Грунтовка | Участок окраски | 226 |  | котел | 6.5 | 10 | 1 | 1.5385 | 1 | 1.5385 | 307.6923 | 200 | 1.5385
70.140 | Установка двери на котел. Установка набивки АС. | Участок сборки | 219 |  | узел = дымогарник+корпус | 11.1 | 10 | 2 | 1.8018 | 1 | 1.8018 | 360.3604 | 200 | 0.9009
70.145 | Окончательная сдача котла перед окраской | Участок сборки | 226 |  | котел | 20 | 10 | 1 | 0.5 | 1 | 0.5 | 100 | 200 | 0.5
70.150 | Закрыть обшитый котел укрывным материалом | Участок окраски | 226 |  | м2 | 55 | 10 | 1 | 0.18182 | 5.2 | 0.94545 | 143.7091 | 152 | 0.94545
70.160 | Подготовка к окраске, окраска котла с дверью. | Участок окраски | 226 |  | м2 | 23.16 | 10 | 1 | 0.43178 | 7.05 | 3.044 | 608.8083 | 200 | 3.044
70.165 | Взвешивание котла | Участок сборки | 219/223 |  | котел | 30 | 10 | 2 | 0.66667 | 1 | 0.66667 | 101.3333 | 152 | 0.33333
70.170 | Установка таблички, наклеек и т.д. Упаковка котла | Участок сборки | 219/223 |  | котел | 8.65 | 10 | 2 | 2.3121 | 1 | 2.3121 | 351.4451 | 152 | 1.1561
| ИТОГО сварочно-сборочный участок | [9 empty] | 214.3638 | 42217.5928 |  | 150.5252
[11 empty] | чел./час на 1 котел. |  |  | часов
[10 empty] | Трудоёмкость на 1 тн | 124.1969 | час. на 1 тн.
Подготовил: Инженер-технолог Гришечко И.И.
Проверил: Инженер-технолог Сакс В.И.
Согласовал: Богатырев И.Д.
№ изм. | Что изменено | Старое значение | Новое значение | Подпись | Дата
1 | Изменено наименовании оперции 60.40 Было "Зачистка конвективной трубы (51х3,5мм)" Стало "Зачистка внутренней и наружней части конвективной трубы (51х3,5мм)" Так же был изменен объем работ | 600 | 400 | Гришечко | 2022-02-10
2 | Добавлена операция 60.147 "Термопровка передней и задней трубной доски" |  |  | Гришечко | 2022-02-10
3 | Удалена операция 20.150 "Сборка-сварка пластины с днищем топочной камеры" |  |  | Гришечко | 2022-03-14
4 | Удалена операция 30.50 "Гибка ребер 600R.1400.004 и 600R.1400.004-01" |  |  | Гришечко | 2022-03-14
5 | Удалена операция 30.70 "Сборка-сварка глушки корпуса с пластиной компенсатора и ребрами" |  |  | Гришечко | 2022-03-14
6 | Добавлена операция 20.130 "Штамповка днища компенсатора" |  |  | Гришечко | 2022-03-14
7 | Добавлена операция 20.135 "Сборка днища компенсатора с обечайкой компенсатора" |  |  | Гришечко | 2022-03-14
8 | Добавлена операция 20.140 "Сварка днища компенсатора с обечайкой компенсатора" |  |  | Гришечко | 2022-03-14
9 | Добавлена операция 20.145 "Сборка компенсатора с днищем топочной камеры" |  |  | Гришечко | 2022-03-14
10 | Добавлена операция 20.150 "Сварка компенсатора с днищем топочной камеры" |  |  | Гришечко | 2022-03-14
11 | Добавлена операция 60.11 "Сварка компенсатора с глушкой корпуса" |  |  | Гришечко | 2022-03-14
12 | Изменено наименование операции 30.45 "Гибка глушки корпуса 600R.1400.001" на "Гибка глушки корпуса 600R.1300.004" |  |  | Гришечко | 2022-03-14
13 | Изменено наименование операции 45.10 "Гибка глушки корпуса 600R.1400.001" на "Гибка глушки дымогарника 600R.3000.002" |  |  | Гришечко | 2022-03-14
14 | Изменено наименование операции 20.115 "Вальцовка обечайки компенсатора" на "Вальцовка стакана 600R.1500.004" |  |  | Жуков | 2022-04-05
15 | Изменено наименование операции 20.120 "Сварка продольного шва обечайки компенсатора" на "Сварка продольного шва стакана 600R.1500.004" |  |  | Жуков | 2022-04-05
16 | Изменено наименование операции 20.125 "Калибровка обечайки компенсатора" на "Калибровка стакана 600R.1500.004" |  |  | Жуков | 2022-04-05
17 | Изменено наименование операции 20.130 "Штамповка днища компенсатора" на "Штамповка диска 600R.1500.005" |  |  | Жуков | 2022-04-05
18 | Изменено наименование операции 20.135 "Сборка днища компенсатора с обечайкой компенсатора" на "Сборка диска 600R.1500.005 со стаканом 600R.1500.004" |  |  | Жуков | 2022-04-05
19 | Изменено наименование операции 20.140 "Сварка днища компенсатора с обечайкой компенсатора" на "Сварка диска 600R.1500.005 со стаканом 600R.1500.004" |  |  | Жуков | 2022-04-05
20 | Изменено наименование операции 20.145 "Сборка компенсатора с днищем топочной камеры" на "Сборка стакана 600R.1500.004 с днищем топочной камеры" |  |  | Жуков | 2022-04-05
21 | Изменено наименование операции 20.150 "Сварка компенсатора с днищем топочной камеры" на "Сварка стакана 600R.1500.004 с днищем топочной камеры" |  |  | Жуков | 2022-04-05
№ изм. | Описание изменения |  |  | Подпись | Дата
1 | Добавлены операции |  |  | Жуков | 2022-04-26
70.165 | Взвешивание котла | Участок сборки | 219/223 |  | котел | 30 | 10 | 2 | 0.66667 | 1 | 0.66667 | 101.3333 | 152 | 0.33333
№ изм. | Описание изменения |  |  | Подпись | Дата
2 | Добавлены операции |  |  | Сакс | 2023-03-02
20.35 | Зачистка усиления сварочного шва на обечайках топочной камеры под ролики вращателя (350мм) | Колонна флюс | 109 |  | пог.м. | 33 | 10 | 1 | 0.30303 | 0.7 | 0.21212 | 32.2424 | 152 | 0.21212
60.292 | Сборка шипа под дверь с передней трубной доской. Разметка | Участок сборки | 116 |  | узел = шип+корпус | 12.97 | 10 | 2 | 1.542 | 1 | 1.542 | 308.404 | 200 | 0.77101
60.294 | Сварка шипа под дверь с передней трубной доской. Зачистка после сварки | Участок сборки | 116 |  | пог.м. | 40 | 10 | 1 | 0.25 | 3.423 | 0.85575 | 171.15 | 200 | 0.85575
70.11 | Сборка шипа под дымогарник с задней трубной доской. Разметка | Участок сборки | 116 |  | узел = шип+корпус | 12.61 | 10 | 2 | 1.586 | 1 | 1.586 | 317.2086 | 200 | 0.79302
70.12 | Сварка шипа под дымогарник с задней трубной доской. Зачистка после сварки | Участок сборки | 116 |  | пог.м. | 40 | 10 | 1 | 0.25 | 3.407 | 0.85175 | 170.35 | 200 | 0.85175
№ изм. | Описание изменения |  |  | Подпись | Дата
3 | Добавлены операции |  |  | Сакс | 2023-05-09
70.145 | Окончательная сдача котла перед окраской | Участок сборки | 226 |  | котел | 20 | 10 | 1 | 0.5 | 1 | 0.5 | 100 | 200 | 0.5
№ изм. | Описание изменения |  |  | Подпись | Дата
4 | Изменение операций. Было-стало. |  |  | Маленьких Н.С. | 2023-08-04
70.90 | Теплоизоляция и обшивка котла | Участок сборки | 219 |  | котел | 2.821 | 10 | 2 | 7.0897 | 1 | 7.0897 | 1176.8876 | 166 | 3.5448
70.90 | Теплоизоляция и обшивка котла | Участок сборки | 219 |  | котел | 5.642 | 10 | 2 | 3.5448 | 1 | 3.5448 | 588.4438 | 166 | 1.7724

## 700R !2020
2021-11-19
| Расценки на работы по котлу 700R (серия 2020) |  |  |  | Вес котла | 1.726 | т | т
п/п | Наименование работ | Оборудование | № рабочего цента | ГОСТ и тип сварочного шва | ед.изм. | Объём работ (максимальный в смену) | Трудоёмкость в смену, час | Численность, чел. | Трудоёмкость на 1 ед./заготовку, чел/час | Кол-во ед./заготовок на 1 котел | Трудоёмкость на 1 котел, чел/час | Расценка за объем работ, руб. | Стоимость часа, руб | Загрузка оборудования на 1 котел, часов
| 05. Резка металлопроката | [10 empty] | 623.6267 |  | 3.5433
05.01 | Резка. Круг 16 (кол-во резов ≥ 5) | Станок лентопильный ARG 220 | 304/305 |  | шт | 512.8205 | 10 | 1 | 0.0195 | 18 | 0.351 | 61.776 | 176 | 0.351
05.02 | Резка. Круг 20 (кол-во резов ≥ 5) | Станок лентопильный ARG 220 | 304/305 |  | шт | 379.7468 | 10 | 1 | 0.026333 | 2 | 0.052667 | 9.2693 | 176 | 0.052667
05.03 | Резка. Круг 30 (кол-во резов ≥ 5) | Станок лентопильный ARG 220 | 304/305 |  | шт | 200 | 10 | 1 | 0.05 | 2 | 0.1 | 17.6 | 176 | 0.1
05.04 | Резка. Труба 108х4 (кол-во резов ≥ 5) | Станок лентопильный ARG 220 | 304/305 |  | шт | 111.3173 | 10 | 1 | 0.089833 | 2 | 0.17967 | 31.6213 | 176 | 0.17967
05.05 | Резка. Труба 21,3х2,8 (кол-во резов ≥ 5) | Станок лентопильный ARG 220 | 304/305 |  | шт | 582.5243 | 10 | 1 | 0.017167 | 3 | 0.0515 | 9.064 | 176 | 0.0515
05.06 | Резка. Труба 219х5 (кол-во резов ≥ 5) | Станок лентопильный ARG 220 | 304/305 |  | шт | 44.4774 | 10 | 1 | 0.22483 | 1 | 0.22483 | 39.5707 | 176 | 0.22483
05.07 | Резка. Труба 32х3 (кол-во резов ≥ 5) | Станок лентопильный ARG 220 | 304/305 |  | шт | 419.5804 | 10 | 1 | 0.023833 | 6 | 0.143 | 25.168 | 176 | 0.143
05.08 | Резка. Труба 42,3х2,8 (кол-во резов ≥ 5) | Станок лентопильный ARG 220 | 304/305 |  | шт | 322.5806 | 10 | 1 | 0.031 | 7 | 0.217 | 38.192 | 176 | 0.217
05.09 | Резка. Труба 51х3,5 (кол-во резов ≥ 5) | Станок лентопильный ARG 220 | 304/305 |  | шт | 257.5107 | 10 | 1 | 0.038833 | 50 | 1.9417 | 341.7333 | 176 | 1.9417
05.10 | Резка. Уголок 25х25х3 (кол-во резов ≥ 5) | Станок лентопильный ARG 220 | 304/305 |  | шт | 631.5789 | 10 | 1 | 0.015833 | 8 | 0.12667 | 22.2933 | 176 | 0.12667
05.11 | Резка. Уголок 40х40х4 (кол-во резов ≥ 5) | Станок лентопильный ARG 220 | 304/305 |  | шт | 454.5455 | 10 | 1 | 0.022 | 6 | 0.132 | 23.232 | 176 | 0.132
05.12 | Резка. Швеллер 10У (кол-во резов ≥ 5) | Станок лентопильный ARG 220 | 304/305 |  | шт | 857.1429 | 10 | 1 | 0.011667 | 2 | 0.023333 | 4.1067 | 176 | 0.023333
| 20. Топочная камера | [10 empty] | 3835.6808 |  | 16.0263
20.18 | Вальцовка обечаек топочной камеры | Вальцы. Обечайка №1 L=1480мм, Ø630*10 | 105 |  | обечайка | 18.2 | 10 | 1 | 0.54945 | 1 | 0.54945 | 109.8901 | 200 | 0.54945
|  | Вальцы. Обечайка №2 L=320мм, Ø630*10 | 105 |  | обечайка | 18.2 | 10 | 1 | 0.54945 | 1 | 0.54945 | 109.8901 | 200 | 0.54945
20.30 | Сварка продольных швов обечаек топочной камеры на колонне флюс. УЗК сварного шва | Полуавтомат Обечайка №1 L=1480мм | 109 | ГОСТ 8713-79 С21 Афш | пог.м. | 40 | 10 | 1 | 0.25 | 1.48 | 0.37 | 74 | 200 | 0.37
|  | Колонна флюс Обечайка №1 L=1480мм | 109 |  | пог.м. | 27 | 10 | 1 | 0.37037 | 1.58 | 0.58519 | 117.037 | 200 | 0.58519
|  | Полуавтомат Обечайка №2 L=320мм | 109 | ГОСТ 8713-79 С21 Афш | пог.м. | 40 | 10 | 1 | 0.25 | 0.32 | 0.08 | 16 | 200 | 0.08
|  | Колонна флюс Обечайка №2 L=320мм | 109 |  | пог.м. | 27 | 10 | 1 | 0.37037 | 0.42 | 0.15556 | 31.1111 | 200 | 0.15556
20.32 | Калибровка обечаек топочной камеры после сварки | Вальцы. Обечайка №1 L=1480мм, Ø630*10 | 105 |  | обечайка | 28 | 10 | 1 | 0.35714 | 1 | 0.35714 | 71.4286 | 200 | 0.35714
|  | Вальцы. Обечайка №2 L=320мм, Ø630*10 | 105 |  | обечайка | 28 | 10 | 1 | 0.35714 | 1 | 0.35714 | 71.4286 | 200 | 0.35714
20.35 | Зачистка усиления сварочного шва на обечайках топочной камеры под ролики вращателя (350мм) | Колонна флюс | 109 |  | пог.м. | 33 | 10 | 1 | 0.30303 | 0.7 | 0.21212 | 32.2424 | 152 | 0.21212
20.39 | Сборка обечаек топочной камеры | Участок сборки (сборка) | 108 |  | узел = обечайка + обечайка | 13.08 | 10 | 2 | 1.5291 | 1 | 1.5291 | 305.8104 | 200 | 0.76453
20.40 | Сварка обечаек топочной камеры на колонне флюс. УЗК сварного шва. РК перекрестия | Полуавтомат. Стык №1 | 109 | ГОСТ 8713-79 С21 Афш | пог.м. | 40 | 10 | 1 | 0.25 | 1.9791 | 0.49479 | 98.9573 | 200 | 0.49479
|  | Колонна флюс. Стык №1 | 109 |  | пог.м. | 27 | 10 | 1 | 0.37037 | 1.9791 | 0.73302 | 146.6033 | 200 | 0.73302
20.42 | Штамповка днища топочной камеры | Пресс | 124 |  | днище | 13.1 | 10 | 1 | 0.76336 | 1 | 0.76336 | 152.6718 | 200 | 0.76336
20.44 | Фланжирование днища топочной камеры. Подрезка, торцовка | Фланжер. Манипулятор+ручная плазма | 121/122 |  | днище | 5.63 | 10 | 1 | 1.7762 | 1 | 1.7762 | 355.2398 | 200 | 1.7762
20.45 | Сварка технологического отверстия в днище топочной камеры. УЗК сварного шва | Полуавтомат | 108/117 | ГОСТ 14771-76 С15 | пог.м. | 15.4 | 10 | 1 | 0.64935 | 0.76653 | 0.49774 | 99.5488 | 200 | 0.49774
20.49 | Сборка днища с обечайкой топочной камеры | Участок сборки (сборка) | 110 |  | узел = обечайка + днище | 13.08 | 10 | 2 | 1.5291 | 1 | 1.5291 | 305.8104 | 200 | 0.76453
20.50 | Сварка днища с обечайкой топочной камеры на колонне флюс. УЗК сварного шва. РК перекрестия | Полуавтомат | 109 | ГОСТ 8713-79 С7 | пог.м. | 40 | 10 | 1 | 0.25 | 1.9791 | 0.49479 | 98.9573 | 200 | 0.49479
|  | Колонна флюс | 109 |  | пог.м. | 27 | 10 | 1 | 0.37037 | 1.9791 | 0.73302 | 146.6033 | 200 | 0.73302
20.70 | Гибка трубной доски 600R.1500.001 | Гибочный станок | 224 |  |  | 57.5 | 10 | 2 | 0.34783 | 1 | 0.34783 | 69.5652 | 200 | 0.17391
20.110 | Сборка-сварка трубной доски с обечайкой топочной камеры. Разделка шва. УЗК сварного шва | Участок сборки (сборка) | 110 |  | узел = обечайка + тр. доска | 20 | 10 | 2 | 1 | 1 | 1 | 200 | 200 | 0.5
|  | Участок сборки (сварка) | 110 | ГОСТ 14771-76 У7 | пог.м. | 40 | 10 | 1 | 0.25 | 3.9583 | 0.98957 | 197.9145 | 200 | 0.98957
20.115 | Вальцовка стакана 700R.1500.004 | Вальцы. Обечайка Ø556, L=191мм | 105 |  | обечайка | 24.9 | 10 | 1 | 0.40161 | 1 | 0.40161 | 80.3213 | 200 | 0.40161
20.120 | Сварка продольного шва стакана 700R.1500.004 | Полуавтомат. Обечайка Ø556, L=191мм | 108 |  | пог.м. | 40 | 10 | 1 | 0.25 | 0.382 | 0.0955 | 19.1 | 200 | 0.0955
20.125 | Калибровка стакана 700R.1500.004 | Вальцы. Обечайка Ø556, L=191мм | 105 |  | обечайка | 38.3077 | 10 | 1 | 0.26104 | 1 | 0.26104 | 52.2088 | 200 | 0.26104
20.130 | Штамповка диска 700R.1500.005 | Пресс | 124 |  | днище | 15.5 | 10 | 1 | 0.64516 | 1 | 0.64516 | 129.0323 | 200 | 0.64516
20.135 | Сборка диска 700R.1500.005 со стаканом 700R.1500.004 | Участок сборки (сборка) | 117 |  | узел = обечайка + днище | 20 | 10 | 2 | 1 | 1 | 1 | 200 | 200 | 0.5
20.140 | Сварка диска 700R.1500.005 со стаканом 700R.1500.004 | Полуавтомат | 117 | ГОСТ 14771-76-Т1-К8 | пог.м. | 40 | 10 | 1 | 0.25 | 3.3928 | 0.8482 | 169.641 | 200 | 0.8482
20.145 | Сборка стакана 700R.1500.004 с днищем топочной камеры | Участок сборки (сборка) | 110 |  | узел = обечайка + днище | 20 | 10 | 2 | 1 | 1 | 1 | 200 | 200 | 0.5
20.150 | Сварка стакана 700R.1500.004 с днищем топочной камеры | Полуавтомат | 110 | ГОСТ 23518-79-Т1-К8 | пог.м. | 40 | 10 | 1 | 0.25 | 3.4933 | 0.87334 | 174.6674 | 200 | 0.87334
| 30. Корпус | [10 empty] | 4402.5429 |  | 18.1168
30.06 | Вальцовка обечаек корпуса | Вальцы. Обечайка L=1480мм | 105 |  | обечайка | 12.78 | 10 | 1 | 0.78247 | 1 | 0.78247 | 156.4945 | 200 | 0.78247
|  | Вальцы. Обечайка L=575мм | 105 |  | обечайка | 12.78 | 10 | 1 | 0.78247 | 1 | 0.78247 | 156.4945 | 200 | 0.78247
30.07 | Вальцовка накладок под патрубки (воротников), накладок под рымы | Вальцы | 105 |  | накладки | 55 | 10 | 1 | 0.18182 | 5 | 0.90909 | 181.8182 | 200 | 0.90909
30.10 | Сварка продольных швов обечаек корпуса на колонне флюс | Полуавтомат. Обечайка №1 L=1480мм | 109 | ГОСТ 8713-79 С7 | пог.м. | 40 | 10 | 1 | 0.25 | 1.48 | 0.37 | 74 | 200 | 0.37
|  | Колонна флюс. Обечайка №1 L=1480мм | 109 |  | пог.м. | 27 | 10 | 1 | 0.37037 | 3.16 | 1.1704 | 234.0741 | 200 | 1.1704
|  | Полуавтомат. Обечайка №2 L=575мм | 109 | ГОСТ 8713-79 С7 | пог.м. | 40 | 10 | 1 | 0.25 | 0.775 | 0.19375 | 38.75 | 200 | 0.19375
|  | Колонна флюс. Обечайка №2 L=575мм | 109 |  | пог.м. | 27 | 10 | 1 | 0.37037 | 1.35 | 0.5 | 100 | 200 | 0.5
30.11 | Сварка продольных швов обечаек корпуса на колонне газ | Разделка шва. Обечайка №1 L=1480мм | 107 | ГОСТ 14771-76 С21 | пог.м. | 25 | 10 | 1 | 0.4 | 2.96 | 1.184 | 208.384 | 176 | 1.184
|  | Колонна газ. Обечайка №1 L=1480мм | 107 |  | пог.м. | 28.5 | 10 | 1 | 0.35088 | 3.16 | 1.1088 | 221.7544 | 200 | 1.1088
|  | Разделка шва. Обечайка №2 L=575мм | 107 | ГОСТ 14771-76 С21 | пог.м. | 25 | 10 | 1 | 0.4 | 1.15 | 0.46 | 80.96 | 176 | 0.46
|  | Колонна газ. Обечайка №2 L=575мм | 107 |  | пог.м. | 28.5 | 10 | 1 | 0.35088 | 1.35 | 0.47368 | 94.7368 | 200 | 0.47368
30.20 | Сборка-сварка обечаек корпуса. Зачистка торцов обечаек | Участок сборки (сборка) | 111 |  | узел = обечайка + обечайка | 7.66 | 10 | 2 | 2.611 | 1 | 2.611 | 522.1932 | 200 | 1.3055
|  | Полуавтомат (подварочный шов) | 111 | ГОСТ 14771-76 С21 | пог.м. | 40 | 10 | 1 | 0.25 | 3.417 | 0.85425 | 170.85 | 200 | 0.85425
|  | Разделка шва | 111 |  | пог.м. | 25 | 10 | 1 | 0.4 | 3.417 | 1.3668 | 240.5568 | 176 | 1.3668
|  | Полуавтомат (сварка 2 прохода) | 111 |  | пог.м. | 40 | 10 | 1 | 0.25 | 6.834 | 1.7085 | 341.7 | 200 | 1.7085
30.28 | Гибка пластин розлива | Листогибочный станок | 224 |  |  | 60 | 10 | 1 | 0.16667 | 3 | 0.5 | 100 | 200 | 0.5
30.35 | Установить корпус в кондуктор | Кондуктор | 112 |  | корпус | 15 | 10 | 2 | 1.3333 | 1 | 1.3333 | 266.6667 | 200 | 0.66667
30.40 | Сборка-сварка розлива и фальштрубной доски с корпусом котла | Кондуктор (сборка) | 112 |  | узел = корпус + розлив+ фальштр. | 9 | 10 | 2 | 2.2222 | 1 | 2.2222 | 444.4444 | 200 | 1.1111
|  | Кондуктор+полуавтомат (сварка) | 112 | ГОСТ 14771-76 Т1-К5, К6, Т1-К6-100/200 | пог.м. | 40 | 10 | 1 | 0.25 | 5.982 | 1.4955 | 299.1 | 200 | 1.4955
30.45 | Гибка глушки корпуса 700R.1400.001 | Гибочный станок | 224 |  |  | 57.5 | 10 | 2 | 0.34783 | 1 | 0.34783 | 69.5652 | 200 | 0.17391
30.80 | Сборка глушки корпуса с корпусом котла | Кондуктор (сборка) | 112 |  | узел = корпус + глушка корпуса | 10 | 10 | 2 | 2 | 1 | 2 | 400 | 200 | 1
| 40. Дверь | [10 empty] | 6009.203 |  | 22.0557
40.02 | Гибка обечаек двери | Гибочный станок. Обечайка №1 L=256мм | 224 |  | обечайка | 60 | 10 | 1 | 0.16667 | 2 | 0.33333 | 66.6667 | 200 | 0.33333
|  | Гибочный станок. Обечайка №2 L=118мм | 224 |  | обечайка | 120 | 10 | 1 | 0.083333 | 2 | 0.16667 | 33.3333 | 200 | 0.16667
|  | Гибочный станок. Обечайка №3 L=22мм | 224 |  | обечайка | 120 | 10 | 1 | 0.083333 | 2 | 0.16667 | 33.3333 | 200 | 0.16667
40.05 | Гибка экрана двери 700R.2000.001 | Гибочный станок | 224 |  |  | 57.5 | 10 | 2 | 0.34783 | 1 | 0.34783 | 69.5652 | 200 | 0.17391
40.10 | Сборка двери | Монтажная плита | 117 |  | дверь | 2.0006 | 10 | 2 | 9.997 | 1 | 9.997 | 1999.4002 | 200 | 4.9985
40.15 | Сварка двери (внутренние швы). Зачистка швов | Полуавтомат | 117 |  | дверь | 40 | 10 | 1 | 0.25 | 12.9571 | 3.2393 | 647.8549 | 200 | 3.2393
40.20 | Сварка двери (внешние швы). Зачистка швов | Полуавтомат | 114 |  | дверь | 40 | 10 | 1 | 0.25 | 19.4922 | 4.8731 | 974.6119 | 200 | 4.8731
40.30 | Пневмоиспытания двери | Участок опрессовки | 120 |  | дверь | 11.3 | 10 | 1 | 0.88496 | 1 | 0.88496 | 155.7522 | 176 | 0.88496
40.40 | Гидроиспытания двери | Участок опрессовки | 120 |  | дверь | 11.3 | 10 | 1 | 0.88496 | 1 | 0.88496 | 155.7522 | 176 | 0.88496
40.50 | Грунтовка двери под утепление и внутренней части экрана | Участок окраски | 119 |  | м2 | 61 | 10 | 1 | 0.16393 | 2 | 0.32787 | 65.5738 | 200 | 0.32787
40.80 | Утепление двери. Установка декоративной панели и фланца горелки | Монтажная плита+полуавтомат | 116 |  | дверь | 3.3 | 10 | 2 | 6.0606 | 1 | 6.0606 | 1212.1212 | 200 | 3.0303
40.90 | Подготовка к окраске. Шпаклевавние двери. Грунтовка. | Участок окраски | 226 |  | м2 | 3.36 | 10 | 1 | 2.9762 | 1 | 2.9762 | 595.2381 | 200 | 2.9762
| 45. Дымогарник | [10 empty] | 2412.0841 |  | 7.8863
45.05 | Гибка обечайки дымогарника | Гибочный станок. | 224 |  | обечайка | 30 | 10 | 1 | 0.33333 | 1 | 0.33333 | 66.6667 | 200 | 0.33333
45.10 | Гибка глушки корпуса 700R.1400.001 | Гибочный станок | 224 |  |  | 57.5 | 10 | 2 | 0.34783 | 1 | 0.34783 | 69.5652 | 200 | 0.17391
45.15 | Вальцовка газохода дымогарника | Вальцы. Обечайка №1 L=58мм, Ø350*4 | 117 |  | обечайка | 40 | 10 | 1 | 0.25 | 1 | 0.25 | 50 | 200 | 0.25
45.42 | Сборка-сварка уголков бандажа дымогарника | Участок сборки | 118 |  | уголок | 40 | 10 | 2 | 0.5 | 2 | 1 | 200 | 200 | 0.5
45.50 | Сборка дымогарника | Монтажная плита+полуавтомат | 118 |  | дымогарник | 2.857 | 10 | 2 | 7.0004 | 1 | 7.0004 | 1400.07 | 200 | 3.5002
45.60 | Сварка дымогарника. Зачистка швов | Монтажная плита+полуавтомат | 118 |  | дымогарник | 3.196 | 10 | 1 | 3.1289 | 1 | 3.1289 | 625.7822 | 200 | 3.1289
| 50. Сборка дополнительных узлов | [10 empty] | 542.1416 |  | 1.4607
50.90 | Сборка-сварка переходной плиты | Монтажная плита | 117 |  | переходная плита | 10 | 10 | 2 | 2 | 1 | 2 | 400 | 200 | 1
50.91 | Окраска переходной плиты | Участок окраски | 226 |  | м2 | 23.16 | 10 | 1 | 0.43178 | 0.488 | 0.21071 | 42.1416 | 200 | 0.21071
50.92 | Установка переходной плиты | Участок сборки (сборка) | 219 |  | переходная плита | 40 | 10 | 2 | 0.5 | 1 | 0.5 | 100 | 200 | 0.25
| 60. Сборка котла | [10 empty] | 18828.7783 |  | 59.4669
60.10 | Сборка корпуса с жаровой трубой (свадьба) | Участок сборки (сборка) | 112 |  | узел = жаровая труба+корпус | 7 | 10 | 2 | 2.8571 | 1 | 2.8571 | 571.4286 | 200 | 1.4286
60.30 | Вальцовка+калибровка конвективной трубы (51х3,5мм) | Токарный станок | 302 |  | шт. | 240 | 10 | 2 | 0.083333 | 50 | 4.1667 | 833.3333 | 200 | 2.0833
60.40 | Зачистка внутренней и наружней части конвективной трубы (51х3,5мм) | Участок сборки (сборка) | 110 |  | труба конвективная 51х3,5мм, шт. | 400 | 10 | 2 | 0.05 | 50 | 2.5 | 380 | 152 | 1.25
60.60 | Набивка котла конвективной трубой (51х3,5мм) | Кондуктор+полуавтомат | 112 |  | труба конвективная 51х3,5мм, шт. | 200 | 10 | 2 | 0.1 | 50 | 5 | 760 | 152 | 2.5
60.61 | Развальцовка конвективных труб. | Участок развальцовки | 115 |  | труба конвективная 51х3,5мм, шт. | 1200 | 10 | 1 | 0.0083333 | 50 | 0.41667 | 83.3333 | 200 | 0.41667
60.70 | Сборка-сварка временных рымов с корпусом котла | Кондуктор+полуавтомат (сварка) | 112 |  | рым | 80 | 10 | 2 | 0.25 | 4 | 1 | 200 | 200 | 0.5
60.190 | Сборка-сварка накладок (воротников) с корпусом котла. Зачистка шва | Кондуктор+полуавтомат (сборка) | 115 |  | узел = накладки + корпус | 20 | 10 | 2 | 1 | 5 | 5 | 1000 | 200 | 2.5
|  | Кондуктор+полуавтомат (сварка) | 115 | ГОСТ 14771-76 Н1-К8 | пог.м. | 40 | 10 | 1 | 0.25 | 11.662 | 2.9155 | 583.1 | 200 | 2.9155
60.90 | Кантовка котла (снять верхнюю часть кондуктора) | Кондуктор, кантователь | 110 |  | кантовка | 10 | 10 | 2 | 2 | 1 | 2 | 400 | 200 | 1
60.95 | Закрепить котел на монтажной плите под сварку передней трубной доски с корпусом | Монтажная плита | 110 |  | котел | 20 | 10 | 2 | 1 | 1 | 1 | 200 | 200 | 0.5
60.120 | Сварка кольцевого шва корпуса с передней трубной доской. Зачистка замков | Участок сборки (сварка) | 110 | ГОСТ 14771-76 Т6 | пог.м. | 40 | 10 | 1 | 0.25 | 6.834 | 1.7085 | 341.7 | 200 | 1.7085
60.90 | Кантовка котла | Кантователь | 110 |  | кантовка | 20 | 10 | 2 | 1 | 1 | 1 | 200 | 200 | 0.5
60.125 | Закрепить котел на монтажной плите под сварку задней трубной доски с корпусом | Монтажная плита | 110 |  | котел | 20 | 10 | 2 | 1 | 1 | 1 | 200 | 200 | 0.5
60.145 | Сварка кольцевого шва корпуса с задней трубной доской. Зачистка замков | Участок сборки (сварка) | 110 | ГОСТ 14771-76 Т6 | пог.м. | 40 | 10 | 1 | 0.25 | 6.834 | 1.7085 | 341.7 | 200 | 1.7085
60.90 | Кантовка котла | Кантователь | 110 |  | кантовка | 20 | 10 | 2 | 1 | 1 | 1 | 200 | 200 | 0.5
60.100 | Сварка конвективных труб на передней части котла. Зачистка замков (нижнее положение) | Участок сборки (сварка) | 113 |  | труба конвективная 51х3,5мм, шт. | 112 | 10 | 1 | 0.089286 | 50 | 4.4643 | 1160.7143 | 260 | 4.4643
60.111 | Сварка (заполнение) кольцевого шва трубной доски с обечайкой топочной камеры. 1 проход | Участок сборки (сварка) | 113 | ГОСТ 14771-76 У5 | пог.м. | 40 | 10 | 1 | 0.25 | 1.9791 | 0.49479 | 98.9573 | 200 | 0.49479
60.140 | Сварка конвективных труб на задней части котла. Зачистка замков (нижнее положение) | Участок сборки (сварка) | 113 |  | труба конвективная 51х3,5мм, шт. | 112 | 10 | 1 | 0.089286 | 50 | 4.4643 | 1160.7143 | 260 | 4.4643
60.147 | Термопровка передней и задней трубной доски | Участок сборки | 115 |  |  | 10 | 10 | 1 | 1 | 1.5 | 1.5 | 300 | 200 | 1.5
60.180 | Сборка-сварка опор с глушкой корпуса и трубной доской. Зачистка швов | Участок сборки+полуавтомат (сборка) | 115 |  | узел = опора+кольц. корпуса | 20 | 10 | 2 | 1 | 2 | 2 | 400 | 200 | 1
|  | Участок сборки+полуавтомат (сварка) | 115 | ГОСТ 14771-76 Т3-К8 | пог.м. | 40 | 10 | 1 | 0.25 | 1.448 | 0.362 | 72.4 | 200 | 0.362
60.200 | Сборка-сварка фланца с трубой (изготовление патрубка) | Участок сборки, Ду200 | 107 | ГОСТ 16037-80-У5 | патрубок | 18 | 10 | 2 | 1.1111 | 1 | 1.1111 | 222.2222 | 200 | 0.55556
|  | Участок сборки, Ду100 | 107 | ГОСТ 16037-80-У5 | патрубок | 40 | 10 | 2 | 0.5 | 2 | 1 | 200 | 200 | 0.5
|  | Участок сборки, Ду32 | 107 | ГОСТ 16037-80-У5 | патрубок | 100 | 10 | 2 | 0.2 | 4 | 0.8 | 160 | 200 | 0.4
60.210 | Сборка-сварка патрубков с корпусом котла. Зачистка шва | Участок сборки+полуавтомат (сборка) | 116 |  | узел = корпус+патрубок | 7 | 10 | 2 | 2.8571 | 1 | 2.8571 | 571.4286 | 200 | 1.4286
|  | Участок сборки+полуавтомат (сварка) | 116 | ГОСТ 14771-76 Т1-К5+облицовка | пог.м. | 40 | 10 | 1 | 0.25 | 2.0357 | 0.50892 | 101.7846 | 200 | 0.50892
60.240 | Сборка-сварка рыма и накладки под рым с корпусом котла | Участок сборки+полуавтомат (сварка) | 116 |  | рым | 10 | 10 | 2 | 2 | 1 | 2 | 400 | 200 | 1
60.250 | Изготовление труб омывания котла | Участок сборки+полуавтомат | 116 |  | узел = корпус+трубы омывания | 11.5 | 10 | 2 | 1.7391 | 1 | 1.7391 | 347.8261 | 200 | 0.86957
60.252 | Сборка-сварка труб омывания котла с корпусом | Участок сборки+полуавтомат | 116 |  | узел = корпус+трубы омывания | 5.5 | 10 | 2 | 3.6364 | 1 | 3.6364 | 727.2727 | 200 | 1.8182
60.259 | Гибка скоб | Листогибочный станок | 224 |  | скоба | 600 | 10 | 1 | 0.016667 | 4 | 0.066667 | 11.7333 | 176 | 0.066667
60.260 | Гибка кронштейнов двери | Листогибочный станок | 224 |  | кронштейн | 300 | 10 | 1 | 0.033333 | 2 | 0.066667 | 11.7333 | 176 | 0.066667
60.265 | Гибка скобы под дверь | Листогибочный станок | 224 |  | кронштейн | 600 | 10 | 1 | 0.016667 | 1 | 0.016667 | 2.9333 | 176 | 0.016667
60.270 | Установка двери на котел. Установка кронштейнов двери, скоб, швеллера со шпилькой под дверь. | Участок сборки+полуавтомат | 116 |  | котел | 2.3 | 10 | 2 | 8.6957 | 1 | 8.6957 | 1739.1304 | 200 | 4.3478
60.280 | Изготовление труб омывания двери | Участок сборки+полуавтомат | 116 |  | узел = дверь+трубы омывания | 10.2 | 10 | 2 | 1.9608 | 1 | 1.9608 | 392.1569 | 200 | 0.98039
60.282 | Сборка-сварка труб омывания двери с корпусом двери | Участок сборки+полуавтомат | 116 |  | узел = дверь+трубы омывания | 5.5 | 10 | 2 | 3.6364 | 1 | 3.6364 | 727.2727 | 200 | 1.8182
60.290 | Снять дверь с котла. Установка ребер. Обварка кронштейнов | Монтажная плита+полуавтомат | 116 |  | кронштейн | 15 | 10 | 2 | 1.3333 | 2 | 2.6667 | 533.3333 | 200 | 1.3333
60.292 | Сборка шипа под дверь с передней трубной доской. Разметка | Участок сборки | 116 |  | узел = шип+корпус | 12.94 | 10 | 2 | 1.5456 | 1 | 1.5456 | 309.119 | 200 | 0.7728
60.294 | Сварка шипа под дверь с передней трубной доской. Зачистка после сварки | Участок сборки | 116 |  | пог.м. | 40 | 10 | 1 | 0.25 | 3.431 | 0.85775 | 171.55 | 200 | 0.85775
60.300 | Изготовление сливного патрубка | Участок сборки+полуавтомат | 116 |  | патрубок слива | 20 | 10 | 2 | 1 | 1 | 1 | 200 | 200 | 0.5
60.305 | Сборка-сварка сливного патрубка с котлом | Участок сборки+полуавтомат | 116 |  | узел = корпус+патрубок слива | 13.5 | 10 | 2 | 1.4815 | 1 | 1.4815 | 296.2963 | 200 | 0.74074
60.310 | Подготовка к опресовке | Участок опрессовки | 120 |  | котел | 10 | 10 | 1 | 1 | 1 | 1 | 176 | 176 | 1
60.320 | Пневмоиспытания корпуса | Участок опрессовки | 120 |  | котел | 5.66 | 10 | 1 | 1.7668 | 1 | 1.7668 | 310.9541 | 176 | 1.7668
60.330 | Гидроиспытания корпуса. Снять фланцы после опресовки | Участок опрессовки | 120 |  | котел | 6.43 | 10 | 1 | 1.5552 | 1 | 1.5552 | 273.717 | 176 | 1.5552
60.335 | Гибка пластины 700R.0000.005 | Листогибочный станок | 224 |  | панель | 600 | 10 | 1 | 0.016667 | 1 | 0.016667 | 2.9333 | 176 | 0.016667
60.340 | Сборка-сварка среднего ребра с корпусом котла | Участок сборки+полуавтомат | 116 |  | ребро | 5 | 10 | 2 | 4 | 1 | 4 | 800 | 200 | 2
60.350 | Сборка-сварка панели в нижней части котла | Участок сборки+полуавтомат | 116 |  | котел | 8 | 10 | 2 | 2.5 | 1 | 2.5 | 500 | 200 | 1.25
60.360 | Срезать временные рымы. Зачистка | Газовый резак+УШМ | 116 |  | рым | 40 | 10 | 1 | 0.25 | 4 | 1 | 152 | 152 | 1
| 70. Установка дымогарника, бандажей. Обшивка, упаковка и окраска котла | [10 empty] | 7709.0063 |  | 28.5819
70.10 | Установка дымогарника на котел. Приварить болты, снять дымогарник | Участок сборки | 116 |  | узел = дымогарник+корпус | 10 | 10 | 2 | 2 | 1 | 2 | 400 | 200 | 1
70.11 | Сборка шипа под дымогарник с задней трубной доской. Разметка | Участок сборки | 116 |  | узел = шип+корпус | 12.47 | 10 | 2 | 1.6038 | 1 | 1.6038 | 320.7698 | 200 | 0.80192
70.12 | Сварка шипа под дымогарник с задней трубной доской. Зачистка после сварки | Участок сборки | 116 |  | пог.м. | 40 | 10 | 1 | 0.25 | 3.446 | 0.8615 | 172.3 | 200 | 0.8615
70.14 | Установка набивки АС в дымогарник. Установка дымогарника на котел. | Участок сборки | 119 |  | узел = дымогарник+корпус | 7.08 | 10 | 2 | 2.8249 | 1 | 2.8249 | 564.9718 | 200 | 1.4124
70.70 | Изготовление и установка бандажей. Подготовка к обшивке | Участок сборки+полуавтомат | 119 |  | котел | 3.59 | 10 | 2 | 5.571 | 1 | 5.571 | 1114.2061 | 200 | 2.7855
70.242 | Подготовка опор к окраске. Зачистка швов | Участок сборки | 226 |  | котел | 10 | 10 | 1 | 1 | 1 | 1 | 200 | 200 | 1
70.80 | Грунтовка котла под обшивку | Участок окраски | 226 |  | м2 | 61 | 10 | 1 | 0.16393 | 11.3 | 1.8525 | 370.4918 | 200 | 1.8525
70.45 | Гибка площадки обслуживания | Листогибочный станок | 224 |  | площадка | 50 | 10 | 2 | 0.4 | 2 | 0.8 | 140.8 | 176 | 0.4
70.90 | Теплоизоляция и обшивка котла | Участок сборки | 219 |  | котел | 4.972 | 10 | 2 | 4.0225 | 1 | 4.0225 | 667.7393 | 166 | 2.0113
70.92 | Грунтовка внутренней части площадки обслуживания | Участок окраски | 226 |  | котел | 61 | 10 | 1 | 0.16393 | 1.54 | 0.25246 | 50.4918 | 200 | 0.25246
70.60 | Установка площадки обслуживания | Участок сборки | 219 |  | котел | 6.4 | 10 | 2 | 3.125 | 1 | 3.125 | 625 | 200 | 1.5625
70.100 | Изготовление турбуляторов | Токарный станок | 302 |  | турбулятор | 105 | 10 | 1 | 0.095238 | 50 | 4.7619 | 838.0952 | 176 | 4.7619
70.110 | Установка турбулятора в котел | Участок сборки | 219 |  | турбулятор | 600 | 10 | 1 | 0.016667 | 50 | 0.83333 | 126.6667 | 152 | 0.83333
70.120 | Подготовка дымогарника к покраске | Участок окраски | 226 |  | м2 | 55.2 | 10 | 1 | 0.18116 | 1.5 | 0.27174 | 54.3478 | 200 | 0.27174
70.130 | Подготовка передней части котла к окраске. Шпаклевание, ошкуривание. Грунтовка | Участок окраски | 226 |  | котел | 6.1 | 10 | 1 | 1.6393 | 1 | 1.6393 | 327.8689 | 200 | 1.6393
70.140 | Установка двери на котел. Установка набивки АС. | Участок сборки | 219 |  | узел = дымогарник+корпус | 10.8 | 10 | 2 | 1.8519 | 1 | 1.8519 | 370.3704 | 200 | 0.92593
70.145 | Окончательная сдача котла перед окраской | Участок сборки | 226 |  | котел | 20 | 10 | 1 | 0.5 | 1 | 0.5 | 100 | 200 | 0.5
70.150 | Закрыть обшитый котел укрывным материалом | Участок окраски | 226 |  | м2 | 55 | 10 | 1 | 0.18182 | 5.5 | 1 | 152 | 152 | 1
70.160 | Подготовка к окраске, окраска котла с дверью. | Участок окраски | 226 |  | м2 | 23.16 | 10 | 1 | 0.43178 | 7.1 | 3.0656 | 613.1261 | 200 | 3.0656
70.165 | Взвешивание котла | Участок сборки | 219/223 |  | котел | 30 | 10 | 2 | 0.66667 | 1 | 0.66667 | 101.3333 | 152 | 0.33333
70.170 | Установка таблички, наклеек и т.д. Упаковка котла | Участок сборки | 219/223 |  | котел | 7.63 | 10 | 2 | 2.6212 | 1 | 2.6212 | 398.4273 | 152 | 1.3106
| ИТОГО сварочно-сборочный участок | [9 empty] | 225.3455 | 44363.0636 |  | 157.138
[11 empty] | чел./час на 1 котел. |  |  | часов
[10 empty] | Трудоёмкость на 1 тн | 130.5594 | час. на 1 тн.
Подготовил: Инженер-технолог Гришечко И.И.
Проверил: Инженер-технолог Сакс В.И.
Согласовал: Богатырев И.Д.
№ изм. | Что изменено | Старое значение | Новое значение | Подпись | Дата
1 | Изменено наименовании оперции 60.40 Было "Зачистка конвективной трубы (51х3,5мм)" Стало "Зачистка внутренней и наружней части конвективной трубы (51х3,5мм)" Так же был изменен объем работ | 600 | 400 | Гришечко | 2022-02-10
2 | Добавлена операция 60.147 "Термопровка передней и задней трубной доски" |  |  | Гришечко | 2022-02-10
Лист регистрации изменений
№ изм. | Описание изменения |  |  | Подпись | Дата
1 | Удалены операции |  |  | Жуков | 2022-04-26
30.50 | Гибка швеллеров 700R.1400.003 и 700R.1400.003-01 | Гибочный станок | 224 |  |  | 193.3333 | 10 | 2 | 0.10345 | 3 | 0.31034 | 62.069 | 200 | 0.15517
30.70 | Сборка-сварка глушки корпуса с пластиной компенсатора и швеллерами | Монтажная плита (сборка) | 112 |  | узел = глушка+швеллера+пластина | 15 | 10 | 2 | 1.3333 | 1 | 1.3333 | 266.6667 | 200 | 0.66667
|  | Монтажная плита+полуавтомат (сварка) | 112 | ГОСТ 14771-76-Т1-К8 | пог.м. | 40 | 10 | 1 | 0.25 | 7.48 | 1.87 | 374 | 200 | 1.87
№ изм. | Описание изменения |  |  | Подпись | Дата
2 | Добавлены операции |  |  | Жуков | 2022-04-26
20.115 | Вальцовка стакана 700R.1500.004 | Вальцы. Обечайка Ø556, L=191мм | 105 |  | обечайка | 24.9 | 10 | 1 | 0.40161 | 1 | 0.40161 | 80.3213 | 200 | 0.40161
20.120 | Сварка продольного шва стакана 700R.1500.004 | Полуавтомат. Обечайка Ø556, L=191мм | 108 |  | пог.м. | 40 | 10 | 1 | 0.25 | 0.382 | 0.0955 | 19.1 | 200 | 0.0955
20.125 | Калибровка стакана 700R.1500.004 | Вальцы. Обечайка Ø556, L=191мм | 105 |  | обечайка | 38.3077 | 10 | 1 | 0.26104 | 1 | 0.26104 | 52.2088 | 200 | 0.26104
20.130 | Штамповка диска 700R.1500.005 | Пресс | 124 |  | днище | 15.5 | 10 | 1 | 0.64516 | 1 | 0.64516 | 129.0323 | 200 | 0.64516
20.135 | Сборка диска 700R.1500.005 со стаканом 700R.1500.004 | Участок сборки (сборка) | 117 |  | узел = обечайка + днище | 20 | 10 | 2 | 1 | 1 | 1 | 200 | 200 | 0.5
20.140 | Сварка диска 700R.1500.005 со стаканом 700R.1500.004 | Полуавтомат | 117 | ГОСТ 14771-76-Т1-К8 | пог.м. | 40 | 10 | 1 | 0.25 | 3.3928 | 0.8482 | 169.641 | 200 | 0.8482
20.145 | Сборка стакана 700R.1500.004 с днищем топочной камеры | Участок сборки (сборка) | 110 |  | узел = обечайка + днище | 20 | 10 | 2 | 1 | 1 | 1 | 200 | 200 | 0.5
20.150 | Сварка стакана 700R.1500.004 с днищем топочной камеры | Полуавтомат | 110 | ГОСТ 23518-79-Т5 | пог.м. | 40 | 10 | 1 | 0.25 | 3.4933 | 0.87334 | 174.6674 | 200 | 0.87334
№ изм. | Описание изменения |  |  | Подпись | Дата
3 | Изменение операции. Было-стало |  |  | Жуков | 2022-04-26
20.150 | Сборка-сварка компенсатора с днищем топочной камеры | Вращатель (сборка) | 110 |  | узел = компенсатор + днище | 22 | 10 | 2 | 0.90909 | 1 | 0.90909 | 181.8182 | 200 | 0.45455
|  | Вращатель+полуавтомат | 110 | ГОСТ 14771-76 Т1 К8 | пог.м. | 40 | 10 | 1 | 0.25 | 0.808 | 0.202 | 40.4 | 200 | 0.202
20.150 | Сварка стакана 700R.1500.004 с днищем топочной камеры | Полуавтомат | 110 | ГОСТ 14771-76-Т1-К8 | пог.м. | 40 | 10 | 1 | 0.25 | 3.4933 | 0.87334 | 174.6674 | 200 | 0.87334
№ изм. | Описание изменения |  |  | Подпись | Дата
4 | Добавлены операции |  |  | Жуков | 2022-04-26
70.165 | Взвешивание котла | Участок сборки | 219/223 |  | котел | 30 | 10 | 2 | 0.66667 | 1 | 0.66667 | 101.3333 | 152 | 0.33333
№ изм. | Описание изменения |  |  | Подпись | Дата
5 | Добавлены операции |  |  | Сакс | 2023-03-02
20.35 | Зачистка усиления сварочного шва на обечайках топочной камеры под ролики вращателя (350мм) | Колонна флюс | 109 |  | пог.м. | 33 | 10 | 1 | 0.30303 | 0.7 | 0.21212 | 32.2424 | 152 | 0.21212
60.292 | Сборка шипа под дверь с передней трубной доской. Разметка | Участок сборки | 116 |  | узел = шип+корпус | 12.94 | 10 | 2 | 1.5456 | 1 | 1.5456 | 309.119 | 200 | 0.7728
60.294 | Сварка шипа под дверь с передней трубной доской. Зачистка после сварки | Участок сборки | 116 |  | пог.м. | 40 | 10 | 1 | 0.25 | 3.431 | 0.85775 | 171.55 | 200 | 0.85775
70.11 | Сборка шипа под дымогарник с задней трубной доской. Разметка | Участок сборки | 116 |  | узел = шип+корпус | 12.47 | 10 | 2 | 1.6038 | 1 | 1.6038 | 320.7698 | 200 | 0.80192
70.12 | Сварка шипа под дымогарник с задней трубной доской. Зачистка после сварки | Участок сборки | 116 |  | пог.м. | 40 | 10 | 1 | 0.25 | 3.446 | 0.8615 | 172.3 | 200 | 0.8615
№ изм. | Описание изменения |  |  | Подпись | Дата
6 | Добавлены операции |  |  | Сакс | 2023-03-31
60.340 | Сборка-сварка среднего ребра с корпусом котла | Участок сборки+полуавтомат | 116 |  | ребро | 5 | 10 | 2 | 4 | 1 | 4 | 800 | 200 | 2
№ изм. | Описание изменения |  |  | Подпись | Дата
7 | Удаление операции |  |  | Сакс | 2023-05-09
20.17 | Сборка-сварка заготовок обечаек топочной камеры перед вальцовкой | Сварочный трактор. Сборка заготовок | 106 |  | стык | 20 | 10 | 2 | 1 | 1 | 1 | 200 | 200 | 0.5
|  | Полуавтомат. Заготовка №1 L=1800мм | 106 |  | пог.м. | 40 | 10 | 1 | 0.25 | 1.8 | 0.45 | 90 | 200 | 0.45
|  | Сварочный трактор. Заготовка №1 L=1800мм | 106 | ГОСТ 8713-79 С7 | пог.м. | 27 | 10 | 1 | 0.37037 | 2 | 0.74074 | 148.1481 | 200 | 0.74074
20.31 | Сварка продольных швов обечаек топочной камеры на колонне газ | Полуавтомат. Обечайка №1 L=1800мм | 107 | ГОСТ 14771-76 С7 | пог.м. | 40 | 10 | 1 | 0.25 | 1.9 | 0.475 | 95 | 200 | 0.475
|  | Разделка шва. Обечайка №1 L=1800мм | 107 |  | пог.м. | 25 | 10 | 1 | 0.4 | 1.8 | 0.72 | 126.72 | 176 | 0.72
|  | Колонна газ. Обечайка №1 L=1800мм | 107 |  | пог.м. | 28.5 | 10 | 1 | 0.35088 | 1.9 | 0.66667 | 133.3333 | 200 | 0.66667
20.51 | Сварка днища с обечайкой топочной камеры на колонне газ | Разделка шва | 107 | ГОСТ 14771-76 С7 | пог.м. | 25 | 10 | 1 | 0.4 | 1.9791 | 0.79166 | 139.3318 | 176 | 0.79166
|  | Колонна газ | 107 |  | пог.м. | 28.5 | 10 | 1 | 0.35088 | 1.9791 | 0.69444 | 138.8874 | 200 | 0.69444
№ изм. | Описание изменения |  |  | Подпись | Дата
8 | Изменение операции. Было-стало |  |  | Сакс | 2023-05-09
20.18 | Вальцовка обечаек топочной камеры | Вальцы. Обечайка №1 L=1800мм, Ø630*10 | 105 |  | обечайка | 18.2 | 10 | 1 | 0.54945 | 1 | 0.54945 | 109.8901 | 200 | 0.54945
20.18 | Вальцовка обечаек топочной камеры | Вальцы. Обечайка №1 L=1480мм, Ø630*10 | 105 |  | обечайка | 18.2 | 10 | 1 | 0.54945 | 1 | 0.54945 | 109.8901 | 200 | 0.54945
|  | Вальцы. Обечайка №2 L=320мм, Ø630*10 | 105 |  | обечайка | 18.2 | 10 | 1 | 0.54945 | 1 | 0.54945 | 109.8901 | 200 | 0.54945
20.30 | Сварка продольных швов обечаек топочной камеры на колонне флюс | Полуавтомат Обечайка №1 L=1800мм | 109 | ГОСТ 8713-79 С21 Афш | пог.м. | 40 | 10 | 1 | 0.25 | 1.9 | 0.475 | 95 | 200 | 0.475
|  | Колонна флюс Обечайка №1 L=1800мм | 109 |  | пог.м. | 27 | 10 | 1 | 0.37037 | 1.9 | 0.7037 | 140.7407 | 200 | 0.7037
20.30 | Сварка продольных швов обечаек топочной камеры на колонне флюс. УЗК сварного шва | Полуавтомат Обечайка №1 L=1480мм | 109 | ГОСТ 8713-79 С21 Афш | пог.м. | 40 | 10 | 1 | 0.25 | 1.48 | 0.37 | 74 | 200 | 0.37
|  | Колонна флюс Обечайка №1 L=1480мм | 109 |  | пог.м. | 27 | 10 | 1 | 0.37037 | 1.58 | 0.58519 | 117.037 | 200 | 0.58519
|  | Полуавтомат Обечайка №2 L=320мм | 109 | ГОСТ 8713-79 С21 Афш | пог.м. | 40 | 10 | 1 | 0.25 | 0.32 | 0.08 | 16 | 200 | 0.08
|  | Колонна флюс Обечайка №2 L=320мм | 109 |  | пог.м. | 27 | 10 | 1 | 0.37037 | 0.42 | 0.15556 | 31.1111 | 200 | 0.15556
20.32 | Калибровка обечаек топочной камеры после сварки | Вальцы. Обечайка №1 L=1800мм, Ø630*10 | 105 |  | обечайка | 28 | 10 | 1 | 0.35714 | 1 | 0.35714 | 71.4286 | 200 | 0.35714
20.32 | Калибровка обечаек топочной камеры после сварки | Вальцы. Обечайка №1 L=1480мм, Ø630*10 | 105 |  | обечайка | 28 | 10 | 1 | 0.35714 | 1 | 0.35714 | 71.4286 | 200 | 0.35714
|  | Вальцы. Обечайка №2 L=320мм, Ø630*10 | 105 |  | обечайка | 28 | 10 | 1 | 0.35714 | 1 | 0.35714 | 71.4286 | 200 | 0.35714
20.45 | Сварка технологического отверстия в днище топочной камеры | Полуавтомат | 108/117 | ГОСТ 14771-76 С15 | пог.м. | 15.4 | 10 | 1 | 0.64935 | 0.76653 | 0.49774 | 99.5488 | 200 | 0.49774
20.45 | Сварка технологического отверстия в днище топочной камеры. УЗК сварного шва | Полуавтомат | 108/117 | ГОСТ 14771-76 С15 | пог.м. | 15.4 | 10 | 1 | 0.64935 | 0.76653 | 0.49774 | 99.5488 | 200 | 0.49774
20.50 | Сварка днища с обечайкой топочной камеры на колонне флюс | Полуавтомат | 109 | ГОСТ 8713-79 С7 | пог.м. | 40 | 10 | 1 | 0.25 | 1.9791 | 0.49479 | 98.9573 | 200 | 0.49479
|  | Колонна флюс | 109 |  | пог.м. | 27 | 10 | 1 | 0.37037 | 1.9791 | 0.73302 | 146.6033 | 200 | 0.73302
20.50 | Сварка днища с обечайкой топочной камеры на колонне флюс. УЗК сварного шва. РК перекрестия | Полуавтомат | 109 | ГОСТ 8713-79 С7 | пог.м. | 40 | 10 | 1 | 0.25 | 1.9791 | 0.49479 | 98.9573 | 200 | 0.49479
|  | Колонна флюс | 109 |  | пог.м. | 27 | 10 | 1 | 0.37037 | 1.9791 | 0.73302 | 146.6033 | 200 | 0.73302
20.110 | Сборка-сварка трубной доски с обечайкой топочной камеры. Разделка шва | Участок сборки (сборка) | 110 |  | узел = обечайка + тр. доска | 20 | 10 | 2 | 1 | 1 | 1 | 200 | 200 | 0.5
|  | Участок сборки (сварка) | 110 | ГОСТ 14771-76 У7 | пог.м. | 40 | 10 | 1 | 0.25 | 3.9583 | 0.98957 | 197.9145 | 200 | 0.98957
20.110 | Сборка-сварка трубной доски с обечайкой топочной камеры. Разделка шва. УЗК сварного шва | Участок сборки (сборка) | 110 |  | узел = обечайка + тр. доска | 20 | 10 | 2 | 1 | 1 | 1 | 200 | 200 | 0.5
|  | Участок сборки (сварка) | 110 | ГОСТ 14771-76 У7 | пог.м. | 40 | 10 | 1 | 0.25 | 3.9583 | 0.98957 | 197.9145 | 200 | 0.98957
№ изм. | Описание изменения |  |  | Подпись | Дата
9 | Добавлены операции |  |  | Сакс | 2023-05-09
20.39 | Сборка обечаек топочной камеры | Участок сборки (сборка) | 108 |  | узел = обечайка + обечайка | 13.08 | 10 | 2 | 1.5291 | 1 | 1.5291 | 305.8104 | 200 | 0.76453
20.40 | Сварка обечаек топочной камеры на колонне флюс. УЗК сварного шва. РК перекрестия | Полуавтомат. Стык №1 | 109 | ГОСТ 8713-79 С21 Афш | пог.м. | 40 | 10 | 1 | 0.25 | 1.9791 | 0.49479 | 98.9573 | 200 | 0.49479
|  | Колонна флюс. Стык №1 | 109 |  | пог.м. | 27 | 10 | 1 | 0.37037 | 1.9791 | 0.73302 | 146.6033 | 200 | 0.73302
70.145 | Окончательная сдача котла перед окраской | Участок сборки | 226 |  | котел | 20 | 10 | 1 | 0.5 | 1 | 0.5 | 100 | 200 | 0.5
№ изм. | Описание изменения |  |  | Подпись | Дата
10 | Изменение операций. Было-стало. |  |  | Маленьких Н.С. | 2023-08-04
70.90 | Теплоизоляция и обшивка котла | Участок сборки | 219 |  | котел | 2.486 | 10 | 2 | 8.0451 | 1 | 8.0451 | 1335.4787 | 166 | 4.0225
70.90 | Теплоизоляция и обшивка котла | Участок сборки | 219 |  | котел | 4.972 | 10 | 2 | 4.0225 | 1 | 4.0225 | 667.7393 | 166 | 2.0113

## 800R !2020
2021-12-03
| Расценки на работы по котлу 800R (серия 2020) |  |  |  | Вес котла | 2.05 | т | т
п/п | Наименование работ | Оборудование | № рабочего цента | ГОСТ и тип сварочного шва | ед.изм. | Объём работ (максимальный в смену) | Трудоёмкость в смену, час | Численность, чел. | Трудоёмкость на 1 ед./заготовку, чел/час | Кол-во ед./заготовок на 1 котел | Трудоёмкость на 1 котел, чел/час | Расценка за объем работ, руб. | Стоимость часа, руб | Загрузка оборудования на 1 котел, часов
| 05. Резка металлопроката | [10 empty] | 749.056 |  | 4.256
05.01 | Резка. Круг 16 (кол-во резов ≥ 5) | Станок лентопильный ARG 220 | 304 |  | шт | 512.8205 | 10 | 1 | 0.0195 | 34 | 0.663 | 116.688 | 176 | 0.663 | 800R.2200.000 СБ _ Корпус двери Сборочный чертеж, 800R.2200.007 _ Пруток, 800R.2200.000 СБ - Корпус двери
05.02 | Резка. Круг 20 (кол-во резов ≥ 5) | Станок лентопильный ARG 220 | 304 |  | шт | 379.7468 | 10 | 1 | 0.026333 | 2 | 0.052667 | 9.2693 | 176 | 0.052667 | 800R.1100.000 СБ _ Корпус Сб_cdw, 800R.1100.000 СБ _ Корпус Сб_spw, 800R.1100.002 _ Бобышка
05.03 | Резка. Круг 30 (кол-во резов ≥ 5) | Станок лентопильный ARG 220 | 304 |  | шт | 200 | 10 | 1 | 0.05 | 2 | 0.1 | 17.6 | 176 | 0.1 | 800R.2000.000 СБ _ Дверь Сб, 800R.3000.000 СБ _ Дымогарник Сб_cdw, 800R.3000.000 СБ _ Дымогарник Сб_spw, 800R.2200.012 _ Бобышка
05.04 | Резка. Труба 108х4 (кол-во резов ≥ 5) | Станок лентопильный ARG 220 | 304 |  | шт | 111.3173 | 10 | 1 | 0.089833 | 2 | 0.17967 | 31.6213 | 176 | 0.17967 | 800R.1100.000 СБ _ Корпус Сб_cdw, 800R.1100.000 СБ _ Корпус Сб_spw, 800R.1100.007 _ Патрубок
05.05 | Резка. Труба 21,3х2,8 (кол-во резов ≥ 5) | Станок лентопильный ARG 220 | 304 |  | шт | 582.5243 | 10 | 1 | 0.017167 | 3 | 0.0515 | 9.064 | 176 | 0.0515 | 800R.2200.011 _ Трубка, 800R.2100.005 Трубка, 800R.3000.007 _ Трубка, 800R.2000.000 СБ _ Дверь Сб, 800R.2100.000 СБ _ Корпус двери, 800R.2100.000 СБ _ Корпус двери, 800R.3000.000 СБ _ Дымогарник Сб_cdw, 800R.3000.000 СБ _ Дымогарник Сб_spw
05.06 | Резка. Труба 219х5 (кол-во резов ≥ 5) | Станок лентопильный ARG 220 | 304 |  | шт | 44.4774 | 10 | 1 | 0.22483 | 1 | 0.22483 | 39.5707 | 176 | 0.22483 | 800R.1100.010 _ Патрубок, 800R.1100.000 СБ _ Корпус Сб_cdw, 800R.1100.000 СБ _ Корпус Сб_spw
05.07 | Резка. Труба 42,3х2,8 (кол-во резов ≥ 5) | Станок лентопильный ARG 220 | 304 |  | шт | 322.5806 | 10 | 1 | 0.031 | 7 | 0.217 | 38.192 | 176 | 0.217 | 800R.1100.008 _ Деталь, 800R.1100.009 _ Патрубок, 800R.1100.000 СБ _ Корпус Сб_cdw, 800R.1100.000 СБ _ Корпус Сб_spw
05.08 | Резка. Труба 51х3,5 (кол-во резов ≥ 5) | Станок лентопильный ARG 220 | 304 |  | шт | 257.5107 | 10 | 1 | 0.038833 | 64 | 2.4853 | 437.4187 | 176 | 2.4853 | 800R.1200.001 Трубка, 800R.1200.000 СБ _ Корпус Сб, 800R.1200.000 СБ _ Корпус Сб
05.09 | Резка. Уголок 25х25х3 (кол-во резов ≥ 5) | Станок лентопильный ARG 220 | 304 |  | шт | 631.5789 | 10 | 1 | 0.015833 | 8 | 0.12667 | 22.2933 | 176 | 0.12667 | 800R.3000.000 СБ _ Дымогарник Сб_cdw, 800R.3000.000 СБ _ Дымогарник Сб_spw, 800R.3000.004 _ Уголок дымогарника
05.10 | Резка. Уголок 40х40х4 (кол-во резов ≥ 5) | Станок лентопильный ARG 220 | 304 |  | шт | 454.5455 | 10 | 1 | 0.022 | 6 | 0.132 | 23.232 | 176 | 0.132 | 800R.1000.000 СБ _ Бандаж Сб_cdw, 800R.1000.000 СБ _ Бандаж Сб_spw, 800R.1000.001 Уголок
05.11 | Резка. Швеллер 10У (кол-во резов ≥ 5) | Станок лентопильный ARG 220 | 304 |  | шт | 857.1429 | 10 | 1 | 0.011667 | 2 | 0.023333 | 4.1067 | 176 | 0.023333 | 800R.1100.014 _ Балка, 800R.1100.000 СБ _ Корпус Сб_cdw, 800R.1100.000 СБ _ Корпус Сб_spw
| 20. Топочная камера | [10 empty] | 5575.3633 |  | 23.7724
20.17 | Сборка-сварка заготовок обечаек топочной камеры перед вальцовкой | Сварочный трактор. Сборка заготовок | 11 |  | стык | 20 | 10 | 2 | 1 | 1 | 1 | 200 | 200 | 0.5 | 800R.1500.001_Обечайка камеры топочной
|  | Полуавтомат. Заготовка №1 L=1554мм | 11 |  | пог.м. | 40 | 10 | 1 | 0.25 | 1.554 | 0.3885 | 77.7 | 200 | 0.3885 | 800R.1500.001_Обечайка камеры топочной
|  | Сварочный трактор. Заготовка №1 L=1554мм | 11 | ГОСТ 8713-79 С7 | пог.м. | 27 | 10 | 1 | 0.37037 | 3.308 | 1.2252 | 245.037 | 200 | 1.2252 | 800R.1500.001_Обечайка камеры топочной
20.18 | Вальцовка обечаек топочной камеры | Вальцы. Обечайка №1 L=1554мм, Ø720*10 | 11 |  | обечайка | 15.8 | 10 | 1 | 0.63291 | 1 | 0.63291 | 126.5823 | 200 | 0.63291 | 800R.1500.001_Обечайка камеры топочной
20.30 | Сварка продольных швов обечаек топочной камеры на колонне флюс | Полуавтомат Обечайка №1 L=1554мм | 11 | ГОСТ 8713-79 С21 Афш | пог.м. | 40 | 10 | 1 | 0.25 | 1.654 | 0.4135 | 82.7 | 200 | 0.4135 | 800R.1500.001_Обечайка камеры топочной
|  | Колонна флюс Обечайка №1 L=1554мм | 11 |  | пог.м. | 27 | 10 | 1 | 0.37037 | 1.654 | 0.61259 | 122.5185 | 200 | 0.61259 | 800R.1500.001_Обечайка камеры топочной
20.32 | Калибровка обечаек топочной камеры после сварки | Вальцы. Обечайка №1 L=1554мм, Ø720*10 | 11 |  | обечайка | 24.3077 | 10 | 1 | 0.41139 | 1 | 0.41139 | 82.2785 | 200 | 0.41139 | 800R.1500.001_Обечайка камеры топочной
20.35 | Зачистка усиления сварочного шва на обечайках топочной камеры под ролики вращателя (350мм) | Колонна флюс | 11 |  | пог.м. | 33 | 10 | 1 | 0.30303 | 0.7 | 0.21212 | 32.2424 | 152 | 0.21212 | 800R.1500.001_Обечайка камеры топочной
20.42 | Штамповка днища топочной камеры | Пресс | 16 |  | днище | 6.16 | 10 | 1 | 1.6234 | 1 | 1.6234 | 324.6753 | 200 | 1.6234 | 800R.1500.002 _ Днище
20.44 | Фланжирование днища топочной камеры. Подрезка, торцовка | Фланжер. Манипулятор+ручная плазма | 16 |  | днище | 4.93 | 10 | 1 | 2.0284 | 1 | 2.0284 | 405.6795 | 200 | 2.0284 | 800R.1500.002 _ Днище
20.45 | Сварка технологического отверстия в днище топочной камеры | Полуавтомат | 11 | ГОСТ 14771-76 С15 | пог.м. | 15.4 | 10 | 1 | 0.64935 | 0.76653 | 0.49774 | 99.5488 | 200 | 0.49774 | 800R.1500.002 _ Днище
20.49 | Сборка днища с обечайкой топочной камеры | Участок сборки (сборка) | 12 |  | узел = обечайка + днище | 11.44 | 10 | 2 | 1.7483 | 1 | 1.7483 | 349.6503 | 200 | 0.87413 | 800R.1500.000 СБ _ Камера топочная Сб_cdw, 800R.1500.000 СБ _ Камера топочная Сб_spw
20.50 | Сварка днища с обечайкой топочной камеры на колонне флюс | Полуавтомат | 11 | ГОСТ 8713-79 С7 | пог.м. | 40 | 10 | 1 | 0.25 | 2.2619 | 0.56547 | 113.094 | 200 | 0.56547 | 800R.1500.000 СБ _ Камера топочная Сб_cdw, 800R.1500.000 СБ _ Камера топочная Сб_spw
|  | Колонна флюс | 11 |  | пог.м. | 27 | 10 | 1 | 0.37037 | 2.2619 | 0.83773 | 167.5467 | 200 | 0.83773 | 800R.1500.000 СБ _ Камера топочная Сб_cdw, 800R.1500.000 СБ _ Камера топочная Сб_spw
20.55 | Изготовление перехода | Профилегиб (гибка перехода) | 16 |  | переход | 11.9048 | 10 | 1 | 0.84 | 1 | 0.84 | 168 | 200 | 0.84 | 800R.1500.003_Переход
|  | Профилегиб (калибровка перехода) | 16 |  | переход | 23.8095 | 10 | 1 | 0.42 | 1 | 0.42 | 84 | 200 | 0.42 | 800R.1500.003_Переход
|  | Ручная плазма+манимулятор (резка) | 16 |  | переход | 23.8095 | 10 | 1 | 0.42 | 1 | 0.42 | 84 | 200 | 0.42 | 800R.1500.003_Переход
|  | Участок зачистки (снять фаску под сборку) | 16 |  | переход | 23.8095 | 10 | 1 | 0.42 | 1 | 0.42 | 73.92 | 176 | 0.42 | 800R.1500.003_Переход
20.56 | Иготовление плавного перехода на переходе | Участок зачистки (плавный переход) | 12 |  | переход | 40 | 10 | 1 | 0.25 | 2.5917 | 0.64793 | 114.0365 | 176 | 0.64793 | 800R.1500.003_Переход
20.59 | Сборка перехода с обечайкой топочной камеры | Вращатель (сборка) | 12 |  | узел = жаровая труба + переход | 7.63 | 10 | 2 | 2.6212 | 1 | 2.6212 | 524.2464 | 200 | 1.3106 | 800R.1500.000 СБ _ Камера топочная Сб_cdw, 800R.1500.000 СБ _ Камера топочная Сб_spw
20.60 | Сварка перехода с обечайкой топочной камеры на колонне флюс | Полуавтомат. Стык №3 | 11 |  | пог.м. | 40 | 10 | 1 | 0.25 | 2.2619 | 0.56547 | 113.094 | 200 | 0.56547 | 800R.1500.000 СБ _ Камера топочная Сб_cdw, 800R.1500.000 СБ _ Камера топочная Сб_spw
|  | Колонна флюс. Стык №3 | 11 | ГОСТ 8713-79 С7 | пог.м. | 27 | 10 | 1 | 0.37037 | 2.2619 | 0.83773 | 167.5467 | 200 | 0.83773 | 800R.1500.000 СБ _ Камера топочная Сб_cdw, 800R.1500.000 СБ _ Камера топочная Сб_spw
20.100 | Сборка-сварка трубной доски с переходом. Разделка шва | Участок сборки (сборка) | 12 |  | узел = переход + тр. доска | 14.8778 | 10 | 2 | 1.3443 | 1 | 1.3443 | 268.8574 | 200 | 0.67214 | 800R.1500.000 СБ _ Камера топочная Сб_cdw, 800R.1500.000 СБ _ Камера топочная Сб_spw
|  | Участок сборки (сварка) | 12 | ГОСТ 14771-76 С21 | пог.м. | 40 | 10 | 1 | 0.25 | 5.1521 | 1.288 | 257.603 | 200 | 1.288 | 800R.1500.000 СБ _ Камера топочная Сб_cdw, 800R.1500.000 СБ _ Камера топочная Сб_spw
|  | Зачистка под сварку | 12 |  | пог.м. | 50 | 10 | 1 | 0.2 | 2.576 | 0.51521 | 78.3113 | 152 | 0.51521 | 800R.1500.000 СБ _ Камера топочная Сб_cdw, 800R.1500.000 СБ _ Камера топочная Сб_spw
|  | Вращатель (разделка после сварки) | 12 |  | пог.м. | 25 | 10 | 1 | 0.4 | 2.576 | 1.0304 | 181.3525 | 176 | 1.0304 | 800R.1500.000 СБ _ Камера топочная Сб_cdw, 800R.1500.000 СБ _ Камера топочная Сб_spw
20.70 | Гибка трубной доски 800R.1500.001 | Гибочный станок | 224 |  |  | 57.5 | 10 | 2 | 0.34783 | 1 | 0.34783 | 69.5652 | 200 | 0.17391 | 800R.1500.004_Доска трубная
20.115 | Вальцовка стакана 800R.1500.005 | Вальцы. Обечайка Ø650, L=202мм | 11 |  | обечайка | 18 | 10 | 1 | 0.55556 | 1 | 0.55556 | 111.1111 | 200 | 0.55556 | 800R.1500.005 _ Планка
20.120 | Сварка продольного шва стакана 800R.1500.005 | Полуавтомат. Обечайка Ø650, L=202мм | 11 |  | пог.м. | 40 | 10 | 1 | 0.25 | 0.404 | 0.101 | 20.2 | 200 | 0.101 | 800R.1500.005 _ Планка
20.125 | Калибровка стакана 800R.1500.005 | Вальцы. Обечайка Ø650, L=202мм | 11 |  | обечайка | 27.6923 | 10 | 1 | 0.36111 | 1 | 0.36111 | 72.2222 | 200 | 0.36111 | 800R.1500.005 _ Планка
20.130 | Штамповка диска 800R.1500.006 | Пресс | 16 |  | днище | 13 | 10 | 1 | 0.76923 | 1 | 0.76923 | 153.8462 | 200 | 0.76923 | 800R.1500.006 _ Днище
20.135 | Сборка диска 800R.1500.006 со стаканом 800R.1500.005 | Участок сборки (сборка) | 14 |  | узел = обечайка + днище | 20 | 10 | 2 | 1 | 1 | 1 | 200 | 200 | 0.5 | 800R.1500.000 СБ _ Камера топочная Сб_cdw, 800R.1500.000 СБ _ Камера топочная Сб_spw
20.145 | Сборка стакана 800R.1500.005 с днищем топочной камеры | Участок сборки (сборка) | 12 |  | узел = обечайка + днище | 20 | 10 | 2 | 1 | 1 | 1 | 200 | 200 | 0.5 | 800R.1200.000 СБ _ Корпус Сб, 800R.1200.000 СБ _ Корпус Сб
20.150 | Сварка стакана 800R.1500.005 с днищем топочной камеры | Полуавтомат | 12 | ГОСТ 14771-76-Т1-К8 | пог.м. | 40 | 10 | 1 | 0.25 | 4.084 | 1.021 | 204.1975 | 200 | 1.021 | 800R.1200.000 СБ _ Корпус Сб, 800R.1200.000 СБ _ Корпус Сб
| 30. Корпус | [10 empty] | 3885.2409 |  | 14.5856
30.05 | Сборка-сварка заготовок обечаек корпуса перед вальцовкой | Сварочный трактор. Сборка заготовок | 11 |  | стык | 20 | 10 | 2 | 1 | 1 | 1 | 200 | 200 | 0.5 | 800R.1300.001 _ Обечайка корпуса
|  | Полуавтомат. Заготовка №1 L=1884мм | 11 |  | пог.м. | 40 | 10 | 1 | 0.25 | 1.884 | 0.471 | 94.2 | 200 | 0.471 | 800R.1300.001 _ Обечайка корпуса
|  | Сварочный трактор. Заготовка №1 L=1884мм | 11 | ГОСТ 8713-79 С7 | пог.м. | 27 | 10 | 1 | 0.37037 | 3.968 | 1.4696 | 293.9259 | 200 | 1.4696 | 800R.1300.001 _ Обечайка корпуса
|  | Сварочный трактор. Сборка заготовок | 11 |  | стык | 20 | 10 | 2 | 1 | 1 | 1 | 200 | 200 | 0.5 | 800R.1300.001 _ Обечайка корпуса
|  | Полуавтомат. Заготовка №2 L=1884мм | 11 |  | пог.м. | 40 | 10 | 1 | 0.25 | 1.884 | 0.471 | 94.2 | 200 | 0.471 | 800R.1300.001 _ Обечайка корпуса
|  | Сварочный трактор. Заготовка №2 L=1884мм | 11 | ГОСТ 8713-79 С7 | пог.м. | 27 | 10 | 1 | 0.37037 | 3.968 | 1.4696 | 293.9259 | 200 | 1.4696 | 800R.1300.001 _ Обечайка корпуса
30.06 | Вальцовка обечаек корпуса | Вальцы. Обечайка L=1884мм | 11 |  | обечайка | 11.5 | 10 | 1 | 0.86957 | 1 | 0.86957 | 173.913 | 200 | 0.86957 | 800R.1300.001 _ Обечайка корпуса
30.07 | Вальцовка накладок под патрубки (воротников), накладок под рымы | Вальцы | 11 |  | накладки | 55 | 10 | 1 | 0.18182 | 5 | 0.90909 | 181.8182 | 200 | 0.90909 | 800R.1100.004 _ Накладка, 800R.1100.011 _ Накладка, 800R.1100.006 _ Накладка, 800R.1100.005 _ Накладка, 800R.1100.012 _ Накладка, 800R.1100.000 СБ _ Корпус Сб_spw
30.10 | Сварка продольных швов обечаек корпуса на колонне флюс | Полуавтомат. Обечайка №1 L=1884мм | 11 | ГОСТ 8713-79 С7 | пог.м. | 40 | 10 | 1 | 0.25 | 1.884 | 0.471 | 94.2 | 200 | 0.471 | 800R.1300.001 _ Обечайка корпуса
|  | Колонна флюс. Обечайка №1 L=1884мм | 11 |  | пог.м. | 27 | 10 | 1 | 0.37037 | 3.968 | 1.4696 | 293.9259 | 200 | 1.4696 | 800R.1300.001 _ Обечайка корпуса
30.28 | Гибка пластин розлива | Листогибочный станок | 224 |  |  | 60 | 10 | 1 | 0.16667 | 3 | 0.5 | 100 | 200 | 0.5 | 800R.1600.001 _ Секция верхняя, 800R.1600.002 _ Секция нижняя, 800R.1600.000 СБ _ Розлив Сб
30.35 | Установить корпус в кондуктор | Кондуктор | 12 |  | корпус | 15 | 10 | 2 | 1.3333 | 1 | 1.3333 | 266.6667 | 200 | 0.66667 | 800R.1300.000 СБ _ Корпус Сб_cdw
30.40 | Сборка-сварка розлива и фальштрубной доски с корпусом котла | Кондуктор (сборка) | 12 |  | узел = корпус + розлив+ фальштр. | 5 | 10 | 2 | 4 | 1 | 4 | 800 | 200 | 2 | 800R.1600.000 СБ _ Розлив Сб, 800R.1300.002 _ Доска фальштрубная, 800R.1300.000 СБ _ Корпус Сб_cdw
|  | Кондуктор+полуавтомат (сварка) | 12 | ГОСТ 14771-76 Т1-К5, К6, Т1-К6-100/200 | пог.м. | 40 | 10 | 1 | 0.25 | 6.578 | 1.6445 | 328.9 | 200 | 1.6445 | 800R.1600.000 СБ _ Розлив Сб, 800R.1300.002 _ Доска фальштрубная, 800R.1300.000 СБ _ Корпус Сб_cdw
30.45 | Гибка глушки корпуса 800R.1300.003 | Гибочный станок | 224 |  |  | 57.5 | 10 | 2 | 0.34783 | 1 | 0.34783 | 69.5652 | 200 | 0.17391 | 800R.1300.003 _ Глушка корпуса
30.80 | Сборка глушки корпуса с корпусом котла | Кондуктор (сборка) | 12 |  | узел = корпус + глушка корпуса | 10 | 10 | 2 | 2 | 1 | 2 | 400 | 200 | 1 | 800R.1300.003 _ Глушка корпуса, 800R.1300.000 СБ _ Корпус Сб_cdw
| 40. Дверь | [10 empty] | 6333.6167 |  | 23.4716
40.02 | Гибка обечаек двери | Гибочный станок. Обечайка №1 L=272мм | 224 |  | обечайка | 60 | 10 | 1 | 0.16667 | 2 | 0.33333 | 66.6667 | 200 | 0.33333 | 800R.2200.001 _ Обечайка двери
|  | Гибочный станок. Обечайка №2 L=127мм | 224 |  | обечайка | 120 | 10 | 1 | 0.083333 | 2 | 0.16667 | 33.3333 | 200 | 0.16667 | 800R.2200.004 _ Обечайка двери
|  | Гибочный станок. Обечайка №3 L=22мм | 224 |  | обечайка | 120 | 10 | 1 | 0.083333 | 2 | 0.16667 | 33.3333 | 200 | 0.16667 | 800R.2200.008 _ Обечайка двери
40.05 | Гибка листа двери 800R.2000.001 | Гибочный станок | 224 |  |  | 71.875 | 10 | 2 | 0.27826 | 1 | 0.27826 | 55.6522 | 200 | 0.13913 | 800R.2000.001 - Лист двери
40.10 | Сборка двери | Монтажная плита | 14 |  | дверь | 1.9306 | 10 | 2 | 10.3595 | 1 | 10.3595 | 2071.8947 | 200 | 5.1797 | 800R.2200.000 СБ _ Корпус двери Сборочный чертеж, 800R.2200.000 СБ - Корпус двери
40.15 | Сварка двери (внутренние швы). Зачистка швов | Полуавтомат | 14 |  | дверь | 40 | 10 | 1 | 0.25 | 15.2343 | 3.8086 | 761.7161 | 200 | 3.8086 | 800R.2200.000 СБ _ Корпус двери Сборочный чертеж, 800R.2200.000 СБ - Корпус двери
40.20 | Сварка двери (внешние швы). Зачистка швов | Полуавтомат | 15 |  | дверь | 40 | 10 | 1 | 0.25 | 18.7835 | 4.6959 | 939.1731 | 200 | 4.6959 | 800R.2200.000 СБ _ Корпус двери Сборочный чертеж, 800R.2200.000 СБ - Корпус двери
40.30 | Пневмоиспытания двери | Участок опрессовки | 13 |  | дверь | 9.7 | 10 | 1 | 1.0309 | 1 | 1.0309 | 181.4433 | 176 | 1.0309 | 800R.2200.000 СБ _ Корпус двери Сборочный чертеж, 800R.2200.000 СБ - Корпус двери
40.40 | Гидроиспытания двери | Участок опрессовки | 13 |  | дверь | 9.7 | 10 | 1 | 1.0309 | 1 | 1.0309 | 181.4433 | 176 | 1.0309 | 800R.2200.000 СБ _ Корпус двери Сборочный чертеж, 800R.2200.000 СБ - Корпус двери
40.50 | Грунтовка двери под утепление и внутренней части экрана | Участок окраски | 13 |  | м2 | 61 | 10 | 1 | 0.16393 | 2.4 | 0.39344 | 78.6885 | 200 | 0.39344 | 800R.2000.000 СБ _ Дверь Сб
40.80 | Утепление двери. Установка декоративной панели и фланца горелки | Монтажная плита+полуавтомат | 13 |  | дверь | 3.2 | 10 | 2 | 6.25 | 1 | 6.25 | 1250 | 200 | 3.125 | 800R.2000.000 СБ _ Дверь Сб
40.90 | Подготовка к окраске. Шпаклевавние двери. Грунтовка. | Участок окраски | 226 |  | м2 | 2.94 | 10 | 1 | 3.4014 | 1 | 3.4014 | 680.2721 | 200 | 3.4014 | 800R.2000.000 СБ _ Дверь Сб
| 45. Дымогарник | [10 empty] | 2529.237 |  | 8.3478
45.05 | Гибка обечайки дымогарника | Гибочный станок. | 224 |  | обечайка | 30 | 10 | 1 | 0.33333 | 1 | 0.33333 | 66.6667 | 200 | 0.33333 | 800R.3000.001 - Обечайка дымогарника
45.10 | Гибка глушки дымогарник 800R.3000.002 | Гибочный станок | 224 |  |  | 57.5 | 10 | 2 | 0.34783 | 1 | 0.34783 | 69.5652 | 200 | 0.17391 | 800R.3000.002 - Глушка дымогарника
45.15 | Вальцовка газохода дымогарника | Вальцы. Обечайка №1 L=58мм, Ø350*4 | 14 |  | обечайка | 34.6 | 10 | 1 | 0.28902 | 1 | 0.28902 | 57.8035 | 200 | 0.28902 | 800R.3000.005 - Вставка
45.42 | Сборка-сварка уголков бандажа дымогарника | Участок сборки | 14 |  | уголок | 40 | 10 | 2 | 0.5 | 2 | 1 | 200 | 200 | 0.5 | 800R.3000.004 _ Уголок дымогарника, 800R.3000.000 СБ _ Дымогарник Сб_spw
45.50 | Сборка дымогарника | Монтажная плита+полуавтомат | 14 |  | дымогарник | 2.759 | 10 | 2 | 7.249 | 1 | 7.249 | 1449.8007 | 200 | 3.6245 | 800R.3000.000 СБ _ Дымогарник Сб_cdw, 800R.3000.000 СБ _ Дымогарник Сб_spw
45.60 | Сварка дымогарника. Зачистка швов | Монтажная плита+полуавтомат | 14 |  | дымогарник | 2.918 | 10 | 1 | 3.427 | 1 | 3.427 | 685.401 | 200 | 3.427 | 800R.3000.000 СБ _ Дымогарник Сб_cdw, 800R.3000.000 СБ _ Дымогарник Сб_spw
| 50. Сборка дополнительных узлов | [10 empty] | 542.1416 |  | 1.4607
50.90 | Сборка-сварка переходной плиты | Монтажная плита | 14 |  | переходная плита | 10 | 10 | 2 | 2 | 1 | 2 | 400 | 200 | 1
50.91 | Окраска переходной плиты | Участок окраски | 226 |  | м2 | 23.16 | 10 | 1 | 0.43178 | 0.488 | 0.21071 | 42.1416 | 200 | 0.21071
50.92 | Установка переходной плиты | Участок сборки (сборка) | 219 |  | переходная плита | 40 | 10 | 2 | 0.5 | 1 | 0.5 | 100 | 200 | 0.25
| 60. Сборка котла | [10 empty] | 21006.855 |  | 67.7494
60.10 | Сборка корпуса с жаровой трубой (свадьба) | Участок сборки (сборка) | 12 |  | узел = жаровая труба+корпус | 7 | 10 | 2 | 2.8571 | 1 | 2.8571 | 571.4286 | 200 | 1.4286 | 800R.1200.000 СБ _ Корпус Сб, 800R.1200.000 СБ _ Корпус Сб
60.11 | Сварка компенсатора с глушкой корпуса | Полуавтомат | 12 | ГОСТ 14771-76 Т6 | узел = компенсатор+глушка корпуса | 40 | 10 | 1 | 0.25 | 4.084 | 1.021 | 204.1975 | 200 | 1.021 | 800R.1500.000 СБ _ Камера топочная Сб_cdw, 800R.1500.000 СБ _ Камера топочная Сб_spw
60.30 | Вальцовка+калибровка конвективной трубы (51х3,5мм) | Токарный станок | 302 |  | шт. | 240 | 10 | 2 | 0.083333 | 64 | 5.3333 | 1066.6667 | 200 | 2.6667 | 800R.1200.001 Трубка
60.40 | Зачистка внутренней и наружней части конвективной трубы (51х3,5мм) | Участок сборки (сборка) | 12 |  | труба конвективная 51х3,5мм, шт. | 400 | 10 | 2 | 0.05 | 64 | 3.2 | 486.4 | 152 | 1.6 | 800R.1200.001 Трубка
60.60 | Набивка котла конвективной трубой (51х3,5мм) | Кондуктор+полуавтомат | 12 |  | труба конвективная 51х3,5мм, шт. | 200 | 10 | 2 | 0.1 | 64 | 6.4 | 972.8 | 152 | 3.2 | 800R.1200.000 СБ _ Корпус Сб, 800R.1200.000 СБ _ Корпус Сб
60.61 | Развальцовка конвективных труб. | Участок развальцовки | 13 |  | труба конвективная 51х3,5мм, шт. | 1200 | 10 | 1 | 0.0083333 | 64 | 0.53333 | 106.6667 | 200 | 0.53333 | 800R.1200.000 СБ _ Корпус Сб, 800R.1200.000 СБ _ Корпус Сб
60.70 | Сборка-сварка временных рымов с корпусом котла | Кондуктор+полуавтомат (сварка) | 12 |  | рым | 80 | 10 | 2 | 0.25 | 4 | 1 | 200 | 200 | 0.5 | 800R.1200.000 СБ _ Корпус Сб, 800R.1200.000 СБ _ Корпус Сб
60.190 | Сборка-сварка накладок (воротников) с корпусом котла. Зачистка шва | Кондуктор+полуавтомат (сборка) | 13 |  | узел = накладки + корпус | 20 | 10 | 2 | 1 | 5 | 5 | 1000 | 200 | 2.5 | 800R.1100.000 СБ _ Корпус Сб_cdw, 800R.1100.000 СБ _ Корпус Сб_spw
|  | Кондуктор+полуавтомат (сварка) | 13 | ГОСТ 14771-76 Н1-К8 | пог.м. | 40 | 10 | 1 | 0.25 | 11.802 | 2.9505 | 590.1 | 200 | 2.9505 | 800R.1100.000 СБ _ Корпус Сб_cdw, 800R.1100.000 СБ _ Корпус Сб_spw
60.90 | Кантовка котла (снять верхнюю часть кондуктора) | Кондуктор, кантователь | 12 |  | кантовка | 10 | 10 | 2 | 2 | 1 | 2 | 400 | 200 | 1 | 800R.1200.000 СБ _ Корпус Сб, 800R.1200.000 СБ _ Корпус Сб
60.95 | Закрепить котел на монтажной плите под сварку передней трубной доски с корпусом | Монтажная плита | 12 |  | котел | 20 | 10 | 2 | 1 | 1 | 1 | 200 | 200 | 0.5 | 800R.1200.000 СБ _ Корпус Сб, 800R.1200.000 СБ _ Корпус Сб
60.120 | Сварка кольцевого шва корпуса с передней трубной доской. Зачистка замков | Участок сборки (сварка) | 12 | ГОСТ 14771-76 Т6 | пог.м. | 40 | 10 | 1 | 0.25 | 7.53 | 1.8825 | 376.5 | 200 | 1.8825 | 800R.1200.000 СБ _ Корпус Сб, 800R.1200.000 СБ _ Корпус Сб
60.90 | Кантовка котла | Кантователь | 12 |  | кантовка | 20 | 10 | 2 | 1 | 1 | 1 | 200 | 200 | 0.5 | 800R.1200.000 СБ _ Корпус Сб, 800R.1200.000 СБ _ Корпус Сб
60.125 | Закрепить котел на монтажной плите под сварку задней трубной доски с корпусом | Монтажная плита | 12 |  | котел | 20 | 10 | 2 | 1 | 1 | 1 | 200 | 200 | 0.5 | 800R.1200.000 СБ _ Корпус Сб, 800R.1200.000 СБ _ Корпус Сб
60.145 | Сварка кольцевого шва корпуса с задней трубной доской. Зачистка замков | Участок сборки (сварка) | 12 | ГОСТ 14771-76 Т6 | пог.м. | 40 | 10 | 1 | 0.25 | 7.53 | 1.8825 | 376.5 | 200 | 1.8825 | 800R.1300.000 СБ _ Корпус Сб_cdw, 800R.1300.000 СБ _ Корпус Сб_spw
60.90 | Кантовка котла | Кантователь | 12 |  | кантовка | 20 | 10 | 2 | 1 | 1 | 1 | 200 | 200 | 0.5 | 800R.1200.000 СБ _ Корпус Сб, 800R.1200.000 СБ _ Корпус Сб
60.100 | Сварка конвективных труб на передней части котла. Зачистка замков (нижнее положение) | Участок сборки (сварка) | 15 |  | труба конвективная 51х3,5мм, шт. | 112 | 10 | 1 | 0.089286 | 64 | 5.7143 | 1485.7143 | 260 | 5.7143 | 800R.1200.000 СБ _ Корпус Сб, 800R.1200.000 СБ _ Корпус Сб
60.111 | Сварка (заполнение) кольцевого шва трубной доски с обечайкой топочной камеры. 1 проход | Участок сборки (сварка) | 15 | ГОСТ 14771-76 У5 | пог.м. | 40 | 10 | 1 | 0.25 | 2.2619 | 0.56547 | 113.094 | 200 | 0.56547 | 800R.1200.000 СБ _ Корпус Сб, 800R.1200.000 СБ _ Корпус Сб
60.140 | Сварка конвективных труб на задней части котла. Зачистка замков (нижнее положение) | Участок сборки (сварка) | 15 |  | труба конвективная 51х3,5мм, шт. | 112 | 10 | 1 | 0.089286 | 64 | 5.7143 | 1485.7143 | 260 | 5.7143 | 800R.1200.000 СБ _ Корпус Сб, 800R.1200.000 СБ _ Корпус Сб
60.147 | Термопровка передней и задней трубной доски | Участок сборки | 13 |  |  | 5 | 10 | 1 | 2 | 1 | 2 | 400 | 200 | 2 | 800R.1200.000 СБ _ Корпус Сб, 800R.1200.000 СБ _ Корпус Сб
60.180 | Сборка-сварка опор с глушкой корпуса и трубной доской. Зачистка швов | Участок сборки+полуавтомат (сборка) | 13 |  | узел = опора+кольц. корпуса | 20 | 10 | 2 | 1 | 2 | 2 | 400 | 200 | 1 | 800R.1000.000 СБ _ Бандаж Сб_cdw, 800R.1000.000 СБ _ Бандаж Сб_spw, 800R.1100.014 _ Балка
|  | Участок сборки+полуавтомат (сварка) | 13 | ГОСТ 14771-76 Т3-К8 | пог.м. | 40 | 10 | 1 | 0.25 | 1.448 | 0.362 | 72.4 | 200 | 0.362 | 800R.1000.000 СБ _ Бандаж Сб_cdw, 800R.1000.000 СБ _ Бандаж Сб_spw, 800R.1100.014 _ Балка
60.200 | Сборка-сварка фланца с трубой (изготовление патрубка) | Участок сборки, Ду200 | 231 | ГОСТ 16037-80-У5 | патрубок | 18 | 10 | 2 | 1.1111 | 1 | 1.1111 | 222.2222 | 200 | 0.55556 | 800R.1100.000 СБ _ Корпус Сб_cdw, 800R.1100.000 СБ _ Корпус Сб_spw, 800R.1100.010 _ Патрубок
|  | Участок сборки, Ду100 | 231 | ГОСТ 16037-80-У5 | патрубок | 40 | 10 | 2 | 0.5 | 2 | 1 | 200 | 200 | 0.5 | 800R.1100.000 СБ _ Корпус Сб_cdw, 800R.1100.000 СБ _ Корпус Сб_spw, 800R.1100.007 _ Патрубок
|  | Участок сборки, Ду40 | 231 | ГОСТ 16037-80-У5 | патрубок | 90 | 10 | 2 | 0.22222 | 4 | 0.88889 | 177.7778 | 200 | 0.44444 | 800R.1100.000 СБ _ Корпус Сб_cdw, 800R.1100.000 СБ _ Корпус Сб_spw, 800R.1100.008 _ Деталь, 800R.1100.009 _ Патрубок
60.210 | Сборка-сварка патрубков с корпусом котла. Зачистка шва | Участок сборки+полуавтомат (сборка) | 13 |  | узел = корпус+патрубок | 7 | 10 | 2 | 2.8571 | 1 | 2.8571 | 571.4286 | 200 | 1.4286 | 800R.1100.000 СБ _ Корпус Сб_cdw, 800R.1100.000 СБ _ Корпус Сб_spw
|  | Участок сборки+полуавтомат (сварка) | 13 | ГОСТ 14771-76 Т1-К5+облицовка | пог.м. | 40 | 10 | 1 | 0.25 | 4.0997 | 1.0249 | 204.9829 | 200 | 1.0249 | 800R.1100.000 СБ _ Корпус Сб_cdw, 800R.1100.000 СБ _ Корпус Сб_spw
60.240 | Сборка-сварка рыма и накладки под рым с корпусом котла | Участок сборки+полуавтомат (сварка) | 13 |  | рым | 10 | 10 | 2 | 2 | 1 | 2 | 400 | 200 | 1 | 800R.1100.000 СБ _ Корпус Сб_cdw, 800R.1100.000 СБ _ Корпус Сб_spw, 800R.1100.013 _ Рым, 800R.1100.011 _ Накладка, 800R.1100.012 _ Накладка
60.250 | Изготовление труб омывания котла | Участок сборки+полуавтомат | 13 |  | узел = корпус+трубы омывания | 11.34 | 10 | 2 | 1.7637 | 1 | 1.7637 | 352.7337 | 200 | 0.88183 | 800R.1100.000 СБ _ Корпус Сб_cdw, 800R.1100.000 СБ _ Корпус Сб_spw, 800R.1100.008 _ Деталь, 800R.1100.009 _ Патрубок
60.252 | Сборка-сварка труб омывания котла с корпусом | Участок сборки+полуавтомат | 13 |  | узел = корпус+трубы омывания | 5.283 | 10 | 2 | 3.7857 | 1 | 3.7857 | 757.1456 | 200 | 1.8929 | 800R.1100.000 СБ _ Корпус Сб_cdw, 800R.1100.000 СБ _ Корпус Сб_spw, 800R.1100.008 _ Деталь, 800R.1100.009 _ Патрубок
60.259 | Гибка скоб | Листогибочный станок | 224 |  | скоба | 600 | 10 | 1 | 0.016667 | 4 | 0.066667 | 11.7333 | 176 | 0.066667 | 800R.1100.016 _ Скоба
60.260 | Гибка кронштейнов двери | Листогибочный станок | 224 |  | кронштейн | 300 | 10 | 1 | 0.033333 | 2 | 0.066667 | 11.7333 | 176 | 0.066667 | 800R.2100.003 Кронштейн
60.265 | Гибка скобы под дверь | Листогибочный станок | 224 |  | кронштейн | 600 | 10 | 1 | 0.016667 | 1 | 0.016667 | 2.9333 | 176 | 0.016667 | 800R.1100.015 _ Скоба
60.270 | Установка двери на котел. Установка кронштейнов двери, скоб, швеллера со шпилькой под дверь. | Участок сборки+полуавтомат | 13 |  | котел | 2.1 | 10 | 2 | 9.5238 | 1 | 9.5238 | 1904.7619 | 200 | 4.7619 | 800R.1100.000 СБ _ Корпус Сб_cdw, 800R.2100.000 СБ _ Корпус двери
60.280 | Изготовление труб омывания двери | Участок сборки+полуавтомат | 13 |  | узел = дверь+трубы омывания | 10 | 10 | 2 | 2 | 1 | 2 | 400 | 200 | 1 | 800R.2100.001 Патрубок, 800R.2100.000 СБ _ Корпус двери, 800R.2000.000 СБ _ Дверь Сб
60.282 | Сборка-сварка труб омывания двери с корпусом двери | Участок сборки+полуавтомат | 13 |  | узел = дверь+трубы омывания | 5.33 | 10 | 2 | 3.7523 | 1 | 3.7523 | 750.469 | 200 | 1.8762 | 800R.2100.000 СБ _ Корпус двери, 800R.2000.000 СБ _ Дверь Сб
60.290 | Снять дверь с котла. Установка ребер. Обварка кронштейнов | Монтажная плита+полуавтомат | 13 |  | кронштейн | 14.424 | 10 | 2 | 1.3866 | 2 | 2.7732 | 554.6312 | 200 | 1.3866 | 800R.2100.000 СБ _ Корпус двери, 800R.2000.000 СБ _ Дверь Сб
60.292 | Сборка шипа под дверь с передней трубной доской. Разметка | Участок сборки | 13 |  | узел = шип+корпус | 11.47 | 10 | 2 | 1.7437 | 1 | 1.7437 | 348.7358 | 200 | 0.87184 | 800R.1100.022 _ Шинка, 800R.1100.000 СБ _ Корпус Сб_cdw, 800R.1100.000 СБ _ Корпус Сб_spw
60.294 | Сварка шипа под дверь с передней трубной доской. Зачистка после сварки | Участок сборки | 13 |  | пог.м. | 40 | 10 | 1 | 0.25 | 3.873 | 0.96825 | 193.65 | 200 | 0.96825 | 800R.1100.022 _ Шинка, 800R.1100.000 СБ _ Корпус Сб_cdw, 800R.1100.000 СБ _ Корпус Сб_spw
60.300 | Изготовление сливного патрубка | Участок сборки+полуавтомат | 13 |  | патрубок слива | 20 | 10 | 2 | 1 | 1 | 1 | 200 | 200 | 0.5 | 800R.1100.003 _ Патрубок
60.305 | Сборка-сварка сливного патрубка с котлом | Участок сборки+полуавтомат | 13 |  | узел = корпус+патрубок слива | 13 | 10 | 2 | 1.5385 | 1 | 1.5385 | 307.6923 | 200 | 0.76923 | 800R.1100.003 _ Патрубок, 800R.1100.000 СБ _ Корпус Сб_cdw, 800R.1100.000 СБ _ Корпус Сб_spw
60.310 | Подготовка к опресовке | Участок опрессовки | 13 |  | котел | 10 | 10 | 1 | 1 | 1 | 1 | 176 | 176 | 1 | 800R.1100.000 СБ _ Корпус Сб_cdw, 800R.1100.000 СБ _ Корпус Сб_spw
60.320 | Пневмоиспытания корпуса | Участок опрессовки | 13 |  | котел | 4.598 | 10 | 1 | 2.1749 | 1 | 2.1749 | 382.7751 | 176 | 2.1749 | 800R.1100.000 СБ _ Корпус Сб_cdw, 800R.1100.000 СБ _ Корпус Сб_spw
60.330 | Гидроиспытания корпуса. Снять фланцы после опресовки | Участок опрессовки | 13 |  | котел | 5.635 | 10 | 1 | 1.7746 | 1 | 1.7746 | 312.3336 | 176 | 1.7746 | 800R.1100.000 СБ _ Корпус Сб_cdw, 800R.1100.000 СБ _ Корпус Сб_spw
60.335 | Гибка пластины 800R.0000.004 | Листогибочный станок | 224 |  | панель | 600 | 10 | 1 | 0.016667 | 1 | 0.016667 | 2.9333 | 176 | 0.016667 | 800R.0000.004 Пластина
60.340 | Сборка-сварка среднего ребра с корпусом котла | Участок сборки+полуавтомат | 13 |  | ребро | 5 | 10 | 2 | 4 | 1 | 4 | 800 | 200 | 2 | 800R.1100.000 СБ _ Корпус Сб_cdw, 800R.1100.000 СБ _ Корпус Сб_spw
60.350 | Сборка-сварка панели в нижней части котла | Участок сборки+полуавтомат | 13 |  | котел | 8 | 10 | 2 | 2.5 | 1 | 2.5 | 500 | 200 | 1.25 | 800R.1100.000 СБ _ Корпус Сб_cdw, 800R.1100.000 СБ _ Корпус Сб_spw
60.360 | Срезать временные рымы. Зачистка | Газовый резак+УШМ | 13 |  | рым | 40 | 10 | 1 | 0.25 | 4 | 1 | 152 | 152 | 1 | 800R.1100.000 СБ _ Корпус Сб_cdw, 800R.1100.000 СБ _ Корпус Сб_spw
| 70. Установка дымогарника, бандажей. Обшивка, упаковка и окраска котла | [10 empty] | 8501.5793 |  | 32.0798
70.10 | Установка дымогарника на котел. Приварить болты, снять дымогарник | Участок сборки | 13 |  | узел = дымогарник+корпус | 10 | 10 | 2 | 2 | 1 | 2 | 400 | 200 | 1 | 800R.3000.000 СБ _ Дымогарник Сб_cdw, 800R.0000.000 СБ _ Котел Сб_cdw, 800R.0000.000 СБ _ Котел Сб_spw
70.11 | Сборка шипа под дымогарник с задней трубной доской. Разметка | Участок сборки | 13 |  | узел = шип+корпус | 11.22 | 10 | 2 | 1.7825 | 1 | 1.7825 | 356.5062 | 200 | 0.89127 | 800R.1100.023 _ Шинка, 800R.1100.000 СБ _ Корпус Сб_cdw, 800R.1100.000 СБ _ Корпус Сб_spw
70.12 | Сварка шипа под дымогарник с задней трубной доской. Зачистка после сварки | Участок сборки | 13 |  | пог.м. | 40 | 10 | 1 | 0.25 | 3.828 | 0.957 | 191.4 | 200 | 0.957 | 800R.1100.023 _ Шинка, 800R.1100.000 СБ _ Корпус Сб_cdw, 800R.1100.000 СБ _ Корпус Сб_spw
70.14 | Установка набивки АС в дымогарник. Установка дымогарника на котел. | Участок сборки | 13 |  | узел = дымогарник+корпус | 6.49 | 10 | 2 | 3.0817 | 1 | 3.0817 | 616.3328 | 200 | 1.5408 | 800R.3000.000 СБ _ Дымогарник Сб_cdw, 800R.0000.000 СБ _ Котел Сб_cdw, 800R.0000.000 СБ _ Котел Сб_spw
70.70 | Изготовление и установка бандажей. Подготовка к обшивке | Участок сборки+полуавтомат | 13 |  | котел | 3.42 | 10 | 2 | 5.848 | 1 | 5.848 | 1169.5906 | 200 | 2.924 | 800R.1000.000 СБ _ Бандаж Сб_cdw, 800R.1000.000 СБ _ Бандаж Сб_spw, 800R.1000.001 Уголок, 800R.1000.002 Ребро, 800R.1000.003 Ребро
70.242 | Подготовка опор к окраске. Зачистка швов | Участок сборки | 226 |  | котел | 10 | 10 | 1 | 1 | 1 | 1 | 200 | 200 | 1 | 800R.0000.000 СБ _ Котел Сб_cdw, 800R.0000.000 СБ _ Котел Сб_spw
70.80 | Грунтовка котла под обшивку | Участок окраски | 226 |  | м2 | 61 | 10 | 1 | 0.16393 | 11.3 | 1.8525 | 370.4918 | 200 | 1.8525 | 800R.0000.000 СБ _ Котел Сб_cdw, 800R.0000.000 СБ _ Котел Сб_spw
70.45 | Гибка площадки обслуживания | Листогибочный станок | 224 |  | площадка | 50 | 10 | 2 | 0.4 | 2 | 0.8 | 140.8 | 176 | 0.4 | 800R.0000.002 - Площадка
70.90 | Теплоизоляция и обшивка котла | Участок сборки | 219 |  | котел | 4.808 | 10 | 2 | 4.1597 | 1 | 4.1597 | 690.5158 | 166 | 2.0799 | 800R.0000.000 СБ _ Котел Сб_cdw, 800R.0000.000 СБ _ Котел Сб_spw, 800R.0000.003 _ Обшивка
70.92 | Грунтовка внутренней части площадки обслуживания | Участок окраски | 226 |  | котел | 61 | 10 | 1 | 0.16393 | 1.7 | 0.27869 | 55.7377 | 200 | 0.27869 | 800R.0000.002 - Площадка
70.60 | Установка площадки обслуживания | Участок сборки | 219 |  | котел | 6.2 | 10 | 2 | 3.2258 | 1 | 3.2258 | 645.1613 | 200 | 1.6129 | 800R.0000.000 СБ _ Котел Сб_cdw, 800R.0000.000 СБ _ Котел Сб_spw
70.100 | Изготовление турбуляторов | Токарный станок | 302 |  | турбулятор | 105 | 10 | 1 | 0.095238 | 64 | 6.0952 | 1072.7619 | 176 | 6.0952 | 800R.0000.001 - Турбулятор, 800R.0000.000 СБ _ Котел Сб_spw
70.110 | Установка турбулятора в котел | Участок сборки | 219 |  | турбулятор | 600 | 10 | 1 | 0.016667 | 64 | 1.0667 | 162.1333 | 152 | 1.0667 | 800R.0000.001 - Турбулятор, 800R.0000.000 СБ _ Котел Сб_cdw, 800R.0000.000 СБ _ Котел Сб_spw
70.120 | Подготовка дымогарника к покраске | Участок окраски | 226 |  | м2 | 55.2 | 10 | 1 | 0.18116 | 1.78 | 0.32246 | 64.4928 | 200 | 0.32246 | 800R.3000.000 СБ _ Дымогарник Сб_cdw, 800R.0000.000 СБ _ Котел Сб_cdw, 800R.0000.000 СБ _ Котел Сб_spw
70.130 | Подготовка передней части котла к окраске. Шпаклевание, ошкуривание. Грунтовка | Участок окраски | 226 |  | котел | 5.3 | 10 | 1 | 1.8868 | 1 | 1.8868 | 377.3585 | 200 | 1.8868 | 800R.0000.000 СБ _ Котел Сб_cdw, 800R.0000.000 СБ _ Котел Сб_spw
70.140 | Установка двери на котел. Установка набивки АС. | Участок сборки | 219 |  | узел = дымогарник+корпус | 10.5 | 10 | 2 | 1.9048 | 1 | 1.9048 | 380.9524 | 200 | 0.95238 | 800R.2000.000 СБ _ Дверь Сб, 800R.0000.000 СБ _ Котел Сб_cdw, 800R.0000.000 СБ _ Котел Сб_spw
70.145 | Окончательная сдача котла перед окраской | Участок сборки | 13 |  | котел | 20 | 10 | 1 | 0.5 | 1 | 0.5 | 100 | 200 | 0.5 | 800R.0000.000 СБ _ Котел Сб_cdw, 800R.0000.000 СБ _ Котел Сб_spw
70.150 | Закрыть обшитый котел укрывным материалом | Участок окраски | 226 |  | м2 | 12 | 10 | 1 | 0.83333 | 1 | 0.83333 | 126.6667 | 152 | 0.83333 | 800R.0000.000 СБ _ Котел Сб_cdw, 800R.0000.000 СБ _ Котел Сб_spw
70.160 | Подготовка к окраске, окраска котла с дверью. | Участок окраски | 226 |  | м2 | 23.16 | 10 | 1 | 0.43178 | 9.1 | 3.9292 | 785.8377 | 200 | 3.9292 | 800R.0000.000 СБ _ Котел Сб_cdw, 800R.0000.000 СБ _ Котел Сб_spw
70.165 | Взвешивание котла | Участок сборки | 219 |  | котел | 30 | 10 | 2 | 0.66667 | 1 | 0.66667 | 101.3333 | 152 | 0.33333 | 800R.0000.000 СБ _ Котел Сб_cdw, 800R.0000.000 СБ _ Котел Сб_spw
70.170 | Установка таблички, наклеек и т.д. Упаковка котла | Участок сборки | 219 |  | котел | 6.16 | 10 | 2 | 3.2468 | 1 | 3.2468 | 493.5065 | 152 | 1.6234 | 800R.4000.0000 СБ _ Упаковка Сб_cdw, 800R.4000.0000 СБ _ Упаковка Сб_spw, 800R.4000.001 _ Крышка
| ИТОГО сварочно-сборочный участок | [9 empty] | 249.4591 | 49123.0898 |  | 175.7233
[11 empty] | чел./час на 1 котел. |  |  | часов
[10 empty] | Трудоёмкость на 1 тн | 121.6874 | час. на 1 тн.
Подготовил: Инженер-технолог Гришечко И.И.
Проверил: Инженер-технолог Сакс В.И.
Согласовал: Богатырев И.Д.
№ изм. | Что изменено | Старое значение | Новое значение | Подпись | Дата
1 | Изменено наименовании оперции 60.40 Было "Зачистка конвективной трубы (51х3,5мм)" Стало "Зачистка внутренней и наружней части конвективной трубы (51х3,5мм)" Так же был изменен объем работ | 600 | 400 | Гришечко | 2022-02-10
2 | Добавлена операция 60.147 "Термопровка передней и задней трубной доски" |  |  | Гришечко | 2022-02-10
3 | Удалена операция 20.150 "Сборка-сварка пластины с днищем топочной камеры" |  |  | Гришечко | 2022-02-24
4 | Удалена операция 30.50 "Гибка ребер 800R.1400.003 и 800R.1400.003-01" |  |  | Гришечко | 2022-02-24
5 | Удалена операция 30.70 "Сборка-сварка глушки корпуса с пластиной компенсатора и ребрами" |  |  | Гришечко | 2022-02-24
6 | Добавлена операция 20.115 "Вальцовка обечайки компенсатора" |  |  | Гришечко | 2022-02-24
7 | Добавлена операция 20.120 "Сварка продольного шва обечайки компенсатора" |  |  | Гришечко | 2022-02-24
8 | Добавлена операция 20.125 "Калибровка обечайки компенсатора" |  |  | Гришечко | 2022-02-24
9 | Добавлена операция 20.130 "Штамповка днища компенсатора" |  |  | Гришечко | 2022-02-24
10 | Добавлена операция 20.135 "Сборка днища компенсатора с обечайкой компенсатора" |  |  | Гришечко | 2022-02-24
11 | Добавлена операция 20.140 "Сварка днища компенсатора с обечайкой компенсатора" |  |  | Гришечко | 2022-02-24
12 | Добавлена операция 20.145 "Сборка компенсатора с днищем топочной камеры" |  |  | Гришечко | 2022-02-24
13 | Добавлена операция 20.150 "Сварка компенсатора с днищем топочной камеры" |  |  | Гришечко | 2022-02-24
14 | Добавлена операция 60.11 "Сварка компенсатора с глушкой корпуса" |  |  | Гришечко | 2022-02-24
15 | Изменено наименование операции 20.115 "Вальцовка обечайки компенсатора" на "Вальцовка стакана 800R.1500.005" |  |  | Гришечко | 2022-03-14
16 | Изменено наименование операции 20.120 "Сварка продольного шва обечайки компенсатора" на "Сварка продольного шва стакана 800R.1500.005" |  |  | Гришечко | 2022-03-14
17 | Изменено наименование операции 20.125 "Калибровка обечайки компенсатора" на "Калибровка стакана 800R.1500.005" |  |  | Гришечко | 2022-03-14
18 | Изменено наименование операции 20.130 "Штамповка днища компенсатора" на "Штамповка диска 800R.1500.006" |  |  | Гришечко | 2022-03-14
19 | Изменено наименование операции 20.135 "Сборка днища компенсатора с обечайкой компенсатора" на "Сборка диска 800R.1500.006 со стаканом 800R.1500.005" |  |  | Гришечко | 2022-03-14
20 | Изменено наименование операции 20.140 "Сварка днища компенсатора с обечайкой компенсатора" на "Сварка диска 800R.1500.006 со стаканом 800R.1500.005" |  |  | Гришечко | 2022-03-14
21 | Изменено наименование операции 20.145 "Сборка компенсатора с днищем топочной камеры" на "Сборка стакана 800R.1500.005 с днищем топочной камеры" |  |  | Гришечко | 2022-03-14
22 | Изменено наименование операции 20.150 "Сварка компенсатора с днищем топочной камеры" на "Сварка стакана 800R.1500.005 с днищем топочной камеры" |  |  | Гришечко | 2022-03-14
23 | Изменено наименование операции 30.45 "Гибка глушки корпуса 800R.1400.001" на "Гибка глушки корпуса 800R.1300.003" |  |  | Гришечко | 2022-03-14
24 | Изменено наименование операции 45.10 "Гибка глушки корпуса 800R.1400.001" на "Гибка глушки дымогарника 800R.3000.002" |  |  | Гришечко | 2022-03-14
Лист регистрации изменений
№ изм. | Описание изменения |  |  | Подпись | Дата
1 | Добавлены операции |  |  | Жуков | 2022-04-26
70.165 | Взвешивание котла | Участок сборки | 219/223 |  | котел | 30 | 10 | 2 | 0.66667 | 1 | 0.66667 | 101.3333 | 152 | 0.33333
№ изм. | Описание изменения |  |  | Подпись | Дата
2 | Изменение операций. Было-стало. |  |  | Герасимов | 2022-06-16
30.05 | Сборка-сварка заготовок обечаек топочной камеры перед вальцовкой | Сварочный трактор. Сборка заготовок | 106 |  | стык | 20 | 10 | 2 | 1 | 1 | 1 | 200 | 200 | 0.5
|  | Полуавтомат. Заготовка №1 L=1884мм | 106 |  | пог.м. | 40 | 10 | 1 | 0.25 | 1.884 | 0.471 | 94.2 | 200 | 0.471
|  | Сварочный трактор. Заготовка №1 L=1884мм | 106 | ГОСТ 8713-79 С7 | пог.м. | 27 | 10 | 1 | 0.37037 | 3.968 | 1.4696 | 293.9259 | 200 | 1.4696
|  | Сварочный трактор. Сборка заготовок | 106 |  | стык | 20 | 10 | 2 | 1 | 1 | 1 | 200 | 200 | 0.5
|  | Полуавтомат. Заготовка №2 L=1884мм | 106 |  | пог.м. | 40 | 10 | 1 | 0.25 | 1.884 | 0.471 | 94.2 | 200 | 0.471
|  | Сварочный трактор. Заготовка №2 L=1884мм | 106 | ГОСТ 8713-79 С7 | пог.м. | 27 | 10 | 1 | 0.37037 | 3.968 | 1.4696 | 293.9259 | 200 | 1.4696
30.05 | Сборка-сварка заготовок обечаек корпуса перед вальцовкой | Сварочный трактор. Сборка заготовок | 106 |  | стык | 20 | 10 | 2 | 1 | 1 | 1 | 200 | 200 | 0.5
|  | Полуавтомат. Заготовка №1 L=1884мм | 106 |  | пог.м. | 40 | 10 | 1 | 0.25 | 1.884 | 0.471 | 94.2 | 200 | 0.471
|  | Сварочный трактор. Заготовка №1 L=1884мм | 106 | ГОСТ 8713-79 С7 | пог.м. | 27 | 10 | 1 | 0.37037 | 3.968 | 1.4696 | 293.9259 | 200 | 1.4696
|  | Сварочный трактор. Сборка заготовок | 106 |  | стык | 20 | 10 | 2 | 1 | 1 | 1 | 200 | 200 | 0.5
|  | Полуавтомат. Заготовка №2 L=1884мм | 106 |  | пог.м. | 40 | 10 | 1 | 0.25 | 1.884 | 0.471 | 94.2 | 200 | 0.471
|  | Сварочный трактор. Заготовка №2 L=1884мм | 106 | ГОСТ 8713-79 С7 | пог.м. | 27 | 10 | 1 | 0.37037 | 3.968 | 1.4696 | 293.9259 | 200 | 1.4696
№ изм. | Описание изменения |  |  | Подпись | Дата
3 | Добавлены операции |  |  | Сакс | 2023-03-02
20.35 | Зачистка усиления сварочного шва на обечайках топочной камеры под ролики вращателя (350мм) | Колонна флюс | 109 |  | пог.м. | 33 | 10 | 1 | 0.30303 | 0.7 | 0.21212 | 32.2424 | 152 | 0.21212
60.292 | Сборка шипа под дверь с передней трубной доской. Разметка | Участок сборки | 116 |  | узел = шип+корпус | 11.47 | 10 | 2 | 1.7437 | 1 | 1.7437 | 348.7358 | 200 | 0.87184
60.294 | Сварка шипа под дверь с передней трубной доской. Зачистка после сварки | Участок сборки | 116 |  | пог.м. | 40 | 10 | 1 | 0.25 | 3.873 | 0.96825 | 193.65 | 200 | 0.96825
70.11 | Сборка шипа под дымогарник с задней трубной доской. Разметка | Участок сборки | 116 |  | узел = шип+корпус | 11.22 | 10 | 2 | 1.7825 | 1 | 1.7825 | 356.5062 | 200 | 0.89127
70.12 | Сварка шипа под дымогарник с задней трубной доской. Зачистка после сварки | Участок сборки | 116 |  | пог.м. | 40 | 10 | 1 | 0.25 | 3.828 | 0.957 | 191.4 | 200 | 0.957
№ изм. | Описание изменения |  |  | Подпись | Дата
4 | Добавлены операции |  |  | Сакс | 2023-05-09
70.145 | Окончательная сдача котла перед окраской | Участок сборки | 226 |  | котел | 20 | 10 | 1 | 0.5 | 1 | 0.5 | 100 | 200 | 0.5
№ изм. | Описание изменения |  |  | Подпись | Дата
5 | Изменение операций. Было-стало. |  |  | Маленьких Н.С. | 2023-08-04
70.90 | Теплоизоляция и обшивка котла | Участок сборки | 219 |  | котел | 2.404 | 10 | 2 | 8.3195 | 1 | 8.3195 | 1381.0316 | 166 | 4.1597
70.90 | Теплоизоляция и обшивка котла | Участок сборки | 219 |  | котел | 4.808 | 10 | 2 | 4.1597 | 1 | 4.1597 | 690.5158 | 166 | 2.0799

## 900R !2020
2021-12-30
| Расценки на работы по котлу 900R (серия 2020) |  |  |  | Вес котла | 2.466 | т | т
,
п/п | Наименование работ | Оборудование | № рабочего цента | ГОСТ и тип сварочного шва | ед.изм. | Объём работ (максимальный в смену) | Трудоёмкость в смену, час | Численность, чел. | Трудоёмкость на 1 ед./заготовку, чел/час | Кол-во ед./заготовок на 1 котел | Трудоёмкость на 1 котел, чел/час | Расценка за объем работ, руб. | Стоимость часа, руб | Загрузка оборудования на 1 котел, часов
| 05. Резка металлопроката | [10 empty] | 695.816 |  | 3.9535
05.01 | Резка. Круг 16 (кол-во резов ≥ 5) | Станок лентопильный ARG 220 | 304/305 |  | шт | 512.8205 | 10 | 1 | 0.0195 | 18 | 0.351 | 61.776 | 176 | 0.351
05.02 | Резка. Круг 20 (кол-во резов ≥ 5) | Станок лентопильный ARG 220 | 304/305 |  | шт | 379.7468 | 10 | 1 | 0.026333 | 2 | 0.052667 | 9.2693 | 176 | 0.052667
05.03 | Резка. Круг 30 (кол-во резов ≥ 5) | Станок лентопильный ARG 220 | 304/305 |  | шт | 200 | 10 | 1 | 0.05 | 2 | 0.1 | 17.6 | 176 | 0.1
05.04 | Резка. Труба 21,3х2,8 (кол-во резов ≥ 5) | Станок лентопильный ARG 220 | 304/305 |  | шт | 582.5243 | 10 | 1 | 0.017167 | 3 | 0.0515 | 9.064 | 176 | 0.0515
05.05 | Резка. Труба 133х4 (кол-во резов ≥ 5) | Станок лентопильный ARG 220 | 304/305 |  | шт | 88.8889 | 10 | 1 | 0.1125 | 2 | 0.225 | 39.6 | 176 | 0.225
05.06 | Резка. Труба 42,3х3,2 (кол-во резов ≥ 5) | Станок лентопильный ARG 220 | 304/305 |  | шт | 322.5806 | 10 | 1 | 0.031 | 1 | 0.031 | 5.456 | 176 | 0.031
05.07 | Резка. Труба 45х3,5 (кол-во резов ≥ 5) | Станок лентопильный ARG 220 | 304/305 |  | шт | 287.0813 | 10 | 1 | 0.034833 | 6 | 0.209 | 36.784 | 176 | 0.209
05.08 | Резка. Труба 51х3,5 (кол-во резов ≥ 5) | Станок лентопильный ARG 220 | 304/305 |  | шт | 257.5107 | 10 | 1 | 0.038833 | 66 | 2.563 | 451.088 | 176 | 2.563
05.09 | Резка. Уголок 25х25х3 (кол-во резов ≥ 5) | Станок лентопильный ARG 220 | 304/305 |  | шт | 631.5789 | 10 | 1 | 0.015833 | 8 | 0.12667 | 22.2933 | 176 | 0.12667
05.10 | Резка. Уголок 40х40х4 (кол-во резов ≥ 5) | Станок лентопильный ARG 220 | 304/305 |  | шт | 454.5455 | 10 | 1 | 0.022 | 6 | 0.132 | 23.232 | 176 | 0.132
05.11 | Резка. Швеллер 10У (кол-во резов ≤ 4) | Станок лентопильный ARG 220 | 304/305 |  | шт | 179.1045 | 10 | 1 | 0.055833 | 2 | 0.11167 | 19.6533 | 176 | 0.11167
| 20. Топочная камера | [10 empty] | 7207.3964 |  | 32.231
20.05 | Сборка-сварка заготовок камеры топочной | Сварочный трактор. Сборка заготовок | 106 |  | стык | 20 | 10 | 2 | 1 | 1 | 1 | 200 | 200 | 0.5
|  | Полуавтомат. Заготовка №1 L=1685мм | 106 |  | пог.м. | 40 | 10 | 1 | 0.25 | 1.685 | 0.42125 | 84.25 | 200 | 0.42125
|  | Сварочный трактор. Заготовка №1 L=1685мм | 106 | ГОСТ 8713-79 С7 | пог.м. | 27 | 10 | 1 | 0.37037 | 3.57 | 1.3222 | 264.4444 | 200 | 1.3222
20.18 | Вальцовка обечаек топочной камеры | Вальцы. Обечайка №1 L=1685мм, Ø720*10 | 105 |  | обечайка | 15.8 | 10 | 1 | 0.63291 | 1 | 0.63291 | 126.5823 | 200 | 0.63291
20.30 | Сварка продольных швов обечаек топочной камеры на колонне флюс | Полуавтомат Обечайка №1 L=1685мм | 109 | ГОСТ 8713-79 С21 Афш | пог.м. | 40 | 10 | 1 | 0.25 | 1.785 | 0.44625 | 89.25 | 200 | 0.44625
|  | Колонна флюс Обечайка №1 L=1685мм | 109 |  | пог.м. | 27 | 10 | 1 | 0.37037 | 1.785 | 0.66111 | 132.2222 | 200 | 0.66111
20.31 | Сварка продольных швов обечаек топочной камеры на колонне газ | Полуавтомат. Обечайка №1 L=1685мм | 107 | ГОСТ 14771-76 С7 | пог.м. | 40 | 10 | 1 | 0.25 | 1.785 | 0.44625 | 89.25 | 200 | 0.44625
|  | Разделка шва. Обечайка №1 L=1685мм | 107 |  | пог.м. | 25 | 10 | 1 | 0.4 | 1.685 | 0.674 | 118.624 | 176 | 0.674
|  | Колонна газ. Обечайка №1 L=1685мм | 107 |  | пог.м. | 28.5 | 10 | 1 | 0.35088 | 1.785 | 0.62632 | 125.2632 | 200 | 0.62632
20.32 | Калибровка обечаек топочной камеры после сварки | Вальцы. Обечайка №1 L=1685мм, Ø824*12 | 105 |  | обечайка | 24.3077 | 10 | 1 | 0.41139 | 1 | 0.41139 | 82.2785 | 200 | 0.41139
20.35 | Зачистка усиления сварочного шва на обечайках топочной камеры под ролики вращателя (350мм) | Колонна флюс | 109 |  | пог.м. | 33 | 10 | 1 | 0.30303 | 0.7 | 0.21212 | 32.2424 | 152 | 0.21212
20.42 | Штамповка днища топочной камеры | Пресс | 124 |  | днище | 15.5 | 10 | 1 | 0.64516 | 1 | 0.64516 | 129.0323 | 200 | 0.64516
20.44 | Фланжирование днища топочной камеры. Подрезка, торцовка | Фланжер. Манипулятор+ручная плазма | 121/122 |  | днище | 4.93 | 10 | 1 | 2.0284 | 1 | 2.0284 | 405.6795 | 200 | 2.0284
20.45 | Сварка технологического отверстия в днище топочной камеры | Полуавтомат | 108/117 | ГОСТ 14771-76 С15 | пог.м. | 15.4 | 10 | 1 | 0.64935 | 0.76653 | 0.49774 | 99.5488 | 200 | 0.49774
20.49 | Сборка днища с обечайкой топочной камеры | Участок сборки (сборка) | 110 |  | узел = обечайка + днище | 11.44 | 10 | 2 | 1.7483 | 1 | 1.7483 | 349.6503 | 200 | 0.87413
20.50 | Сварка днища с обечайкой топочной камеры на колонне флюс | Полуавтомат | 109 | ГОСТ 8713-79 С21 Афш | пог.м. | 40 | 10 | 1 | 0.25 | 2.2619 | 0.56547 | 113.094 | 200 | 0.56547
|  | Колонна флюс | 109 |  | пог.м. | 27 | 10 | 1 | 0.37037 | 2.2619 | 0.83773 | 167.5467 | 200 | 0.83773
20.51 | Сварка днища с обечайкой топочной камеры на колонне газ | Полуавтомат | 107 | ГОСТ 14771-76 С7 | пог.м. | 40 | 10 | 1 | 0.25 | 2.2619 | 0.56547 | 113.094 | 200 | 0.56547
|  | Разделка шва | 107 |  | пог.м. | 25 | 10 | 1 | 0.4 | 2.2619 | 0.90475 | 159.2364 | 176 | 0.90475
|  | Колонна газ | 107 |  | пог.м. | 28.5 | 10 | 1 | 0.35088 | 2.2619 | 0.79364 | 158.7284 | 200 | 0.79364
20.55 | Изготовление перехода | Профилегиб (гибка перехода) | 123 |  | переход | 11.9 | 10 | 1 | 0.84034 | 1 | 0.84034 | 168.0672 | 200 | 0.84034
|  | Профилегиб (калибровка перехода) | 123 |  | переход | 23.8 | 10 | 1 | 0.42017 | 1 | 0.42017 | 84.0336 | 200 | 0.42017
|  | Ручная плазма+манимулятор (резка) | 122 |  | переход | 23.8 | 10 | 1 | 0.42017 | 1 | 0.42017 | 84.0336 | 200 | 0.42017
|  | Участок зачистки (снять фаску под сборку) | 103/110 |  | переход | 23.8 | 10 | 1 | 0.42017 | 1 | 0.42017 | 73.9496 | 176 | 0.42017
20.56 | Изготовление плавного перехода на переходе | Участок зачистки (изготовить плавный переход) | 103/110 |  | переход | 40 | 10 | 1 | 0.25 | 2.5823 | 0.64558 | 113.6218 | 176 | 0.64558
20.59 | Сборка перехода с обечайкой топочной камеры | Вращатель (сборка) | 110 |  | узел = жаровая труба + переход | 7.63 | 10 | 2 | 2.6212 | 1 | 2.6212 | 524.2464 | 200 | 1.3106
20.60 | Сварка перехода с обечайкой топочной камеры на колонне флюс | Полуавтомат. Стык №3 | 109 | ГОСТ 8713-79 С7 | пог.м. | 40 | 10 | 1 | 0.25 | 2.2619 | 0.56547 | 113.094 | 200 | 0.56547
|  | Колонна флюс. Стык №3 | 109 |  | пог.м. | 27 | 10 | 1 | 0.37037 | 4.5238 | 1.6755 | 335.0933 | 200 | 1.6755
20.61 | Сварка перехода с обечайкой топочной камеры на колонне газ | Полуавтомат. Стык №3 | 107 | ГОСТ 14771-76 С7 | пог.м. | 40 | 10 | 1 | 0.25 | 2.2619 | 0.56547 | 113.094 | 200 | 0.56547
|  | Разделка шва. Стык №3 | 107 |  | пог.м. | 25 | 10 | 1 | 0.4 | 2.2619 | 0.90475 | 159.2364 | 176 | 0.90475
|  | Колонна газ. Стык №3 | 107 |  | пог.м. | 28.5 | 10 | 1 | 0.35088 | 4.5238 | 1.5873 | 317.4568 | 200 | 1.5873
20.70 | Гибка трубной доски 900R.1500.001 | Гибочный станок | 224 |  |  | 57.5 | 10 | 2 | 0.34783 | 1 | 0.34783 | 69.5652 | 200 | 0.17391
20.100 | Сборка-сварка трубной доски с переходом. Разделка шва | Участок сборки (сборка) | 110 |  | узел = переход + тр. доска | 14.88 | 10 | 2 | 1.3441 | 1 | 1.3441 | 268.8172 | 200 | 0.67204
|  | Участок сборки (сварка) | 110 | ГОСТ 14771-76 С21 | пог.м. | 40 | 10 | 1 | 0.25 | 5.1646 | 1.2912 | 258.2313 | 200 | 1.2912
|  | Зачистка под сварку | 110 |  | пог.м. | 25 | 10 | 1 | 0.4 | 2.5823 | 1.0329 | 181.7948 | 176 | 1.0329
|  | Вращатель (разделка после сварки) | 110 |  | пог.м. | 25 | 10 | 1 | 0.4 | 2.5823 | 1.0329 | 181.7948 | 176 | 1.0329
20.115 | Вальцовка стакана 900R.1500.005 | Вальцы. Обечайка Ø638, L=195мм | 105 |  | обечайка | 21.7 | 10 | 1 | 0.46083 | 1 | 0.46083 | 92.1659 | 200 | 0.46083
20.120 | Сварка продольного шва стакана 900R.1500.005 | Полуавтомат. Обечайка Ø638, L=195мм | 108 |  | пог.м. | 40 | 10 | 1 | 0.25 | 0.39 | 0.0975 | 19.5 | 200 | 0.0975
20.125 | Калибровка стакана 900R.1500.005 | Вальцы. Обечайка Ø638, L=195мм | 105 |  | обечайка | 33.3846 | 10 | 1 | 0.29954 | 1 | 0.29954 | 59.9078 | 200 | 0.29954
20.130 | Штамповка диска 900R.1500.006 | Пресс | 124 |  | днище | 13 | 10 | 1 | 0.76923 | 1 | 0.76923 | 153.8462 | 200 | 0.76923
20.135 | Сборка диска 900R.1500.006 со стаканом 900R.1500.005 | Участок сборки (сборка) | 117 |  | узел = обечайка + днище | 20 | 10 | 2 | 1 | 1 | 1 | 200 | 200 | 0.5
20.140 | Сварка диска 900R.1500.006 со стаканом 900R.1500.005 | Полуавтомат | 117 | ГОСТ 14771-76-Т1-К8 | пог.м. | 40 | 10 | 1 | 0.25 | 3.908 | 0.97701 | 195.4013 | 200 | 0.97701
20.145 | Сборка стакана 900R.1500.005 с днищем топочной камеры | Участок сборки (сборка) | 110 |  | узел = обечайка + днище | 20 | 10 | 2 | 1 | 1 | 1 | 200 | 200 | 0.5
20.150 | Сварка стакана 900R.1500.005 с днищем топочной камеры | Полуавтомат | 110 | ГОСТ 23518-79-Т1-К8 | пог.м. | 40 | 10 | 1 | 0.25 | 4.0086 | 1.0021 | 200.4277 | 200 | 1.0021
| 30. Корпус | [10 empty] | 5476.4907 |  | 21.6291
30.05 | Сборка-сварка заготовок обечаек корпуса перед вальцовкой | Сварочный трактор. Сборка заготовок | 106 |  | стык | 20 | 10 | 2 | 1 | 1 | 1 | 200 | 200 | 0.5
|  | Полуавтомат. Обечайка №2 L=910мм | 106 |  | пог.м. | 40 | 10 | 1 | 0.25 | 0.91 | 0.2275 | 45.5 | 200 | 0.2275
|  | Сварочный трактор. Обечайка №2 L=910мм | 106 | ГОСТ 8713-79 С7 | пог.м. | 27 | 10 | 1 | 0.37037 | 2.02 | 0.74815 | 149.6296 | 200 | 0.74815
30.06 | Вальцовка обечаек корпуса | Вальцы. Обечайка №1 L=1100мм | 105 |  | обечайка | 11.463 | 10 | 1 | 0.87237 | 1 | 0.87237 | 174.4744 | 200 | 0.87237
|  | Вальцы. Обечайка №2 L=910мм | 105 |  | обечайка | 11.463 | 10 | 1 | 0.87237 | 1 | 0.87237 | 174.4744 | 200 | 0.87237
30.07 | Вальцовка накладок под патрубки (воротников), накладок под рымы | Вальцы | 105 |  | накладки | 55 | 10 | 1 | 0.18182 | 5 | 0.90909 | 181.8182 | 200 | 0.90909
30.10 | Сварка продольных швов обечаек корпуса на колонне флюс | Полуавтомат. Обечайка №1 L=1100мм | 109 | ГОСТ 8713-79 С7 | пог.м. | 40 | 10 | 1 | 0.25 | 1.1 | 0.275 | 55 | 200 | 0.275
|  | Колонна флюс. Обечайка №1 L=1100мм | 109 |  | пог.м. | 27 | 10 | 1 | 0.37037 | 2.4 | 0.88889 | 177.7778 | 200 | 0.88889
|  | Полуавтомат. Обечайка №2 L=910мм | 109 | ГОСТ 8713-79 С7 | пог.м. | 40 | 10 | 1 | 0.25 | 0.91 | 0.2275 | 45.5 | 200 | 0.2275
|  | Колонна флюс. Обечайка №2 L=910мм | 109 |  | пог.м. | 27 | 10 | 1 | 0.37037 | 2.02 | 0.74815 | 149.6296 | 200 | 0.74815
30.11 | Сварка продольных швов обечаек корпуса на колонне газ | Разделка шва. Обечайка №1 L=1100мм | 107 | ГОСТ 14771-76 С7 | пог.м. | 25 | 10 | 1 | 0.4 | 2.2 | 0.88 | 154.88 | 176 | 0.88
|  | Колонна газ. Обечайка №1 L=1100мм | 107 |  | пог.м. | 28.5 | 10 | 1 | 0.35088 | 2.4 | 0.84211 | 168.4211 | 200 | 0.84211
|  | Разделка шва. Обечайка №2 L=910мм | 107 | ГОСТ 14771-76 С7 | пог.м. | 25 | 10 | 1 | 0.4 | 1.82 | 0.728 | 128.128 | 176 | 0.728
|  | Колонна газ. Обечайка №2 L=9100мм | 107 |  | пог.м. | 28.5 | 10 | 1 | 0.35088 | 2.02 | 0.70877 | 141.7544 | 200 | 0.70877
30.20 | Сборка-сварка обечаек корпуса. Зачистка торцов обечаек | Участок сборки (сборка) | 111 |  | узел = обечайка + обечайка | 6.87 | 10 | 2 | 2.9112 | 1 | 2.9112 | 582.2416 | 200 | 1.4556
|  | Полуавтомат (подварочный шов) | 111 | ГОСТ 14771-76 С21 | пог.м. | 40 | 10 | 1 | 0.25 | 3.816 | 0.954 | 190.8 | 200 | 0.954
|  | Разделка шва | 111 |  | пог.м. | 25 | 10 | 1 | 0.4 | 3.816 | 1.5264 | 268.6464 | 176 | 1.5264
|  | Полуавтомат (сварка 2 прохода) | 111 |  | пог.м. | 40 | 10 | 1 | 0.25 | 7.632 | 1.908 | 381.6 | 200 | 1.908
30.28 | Гибка пластин розлива | Листогибочный станок | 224 |  |  | 60 | 10 | 1 | 0.16667 | 3 | 0.5 | 100 | 200 | 0.5
30.35 | Установить корпус в кондуктор | Кондуктор | 110 |  | корпус | 10 | 10 | 2 | 2 | 1 | 2 | 400 | 200 | 1
30.40 | Сборка-сварка розлива и фальштрубной доски с корпусом котла | Кондуктор (сборка) | 110 |  | узел = корпус + розлив+ фальштр. | 5 | 10 | 2 | 4 | 1 | 4 | 800 | 200 | 2
|  | Кондуктор+полуавтомат (сварка) | 110 | ГОСТ 14771-76 Т1-К5, Т6, Т1-К5-100/200 | пог.м. | 40 | 10 | 1 | 0.25 | 6.733 | 1.6832 | 336.65 | 200 | 1.6832
30.45 | Гибка глушки корпуса 900R.1400.004 | Гибочный станок | 224 |  |  | 57.5 | 10 | 2 | 0.34783 | 1 | 0.34783 | 69.5652 | 200 | 0.17391
30.80 | Сборка глушки корпуса с корпусом котла | Кондуктор (сборка) | 112 |  | узел = корпус + глушка корпуса | 10 | 10 | 2 | 2 | 1 | 2 | 400 | 200 | 1
| 40. Дверь | [10 empty] | 6095.8254 |  | 21.9715
40.02 | Гибка обечаек двери | Гибочный станок. Обечайка №1 L=276мм | 224 |  | обечайка | 60 | 10 | 1 | 0.16667 | 2 | 0.33333 | 66.6667 | 200 | 0.33333
|  | Гибочный станок. Обечайка №2 L=143мм | 224 |  | обечайка | 120 | 10 | 1 | 0.083333 | 2 | 0.16667 | 33.3333 | 200 | 0.16667
|  | Гибочный станок. Обечайка №3 L=22мм | 224 |  | обечайка | 120 | 10 | 1 | 0.083333 | 2 | 0.16667 | 33.3333 | 200 | 0.16667
40.05 | Гибка листа двери 900R.2000.001 | Гибочный станок | 224 |  |  | 57.5 | 10 | 1 | 0.17391 | 1 | 0.17391 | 34.7826 | 200 | 0.17391
40.10 | Сборка двери. | Монтажная плита | 117 |  | дверь | 1.806 | 10 | 2 | 11.0742 | 1 | 11.0742 | 2214.8394 | 200 | 5.5371
40.15 | Сварка двери (внутренние швы). Зачистка швов | Полуавтомат | 117 |  | дверь | 40 | 10 | 1 | 0.25 | 14.916 | 3.729 | 745.8016 | 200 | 3.729
40.20 | Сварка двери (внешние швы). Зачистка швов | Полуавтомат | 114 |  | дверь | 40 | 10 | 1 | 0.25 | 21.7439 | 5.436 | 1087.1959 | 200 | 5.436
40.30 | Пневмоиспытания двери | Участок опрессовки | 120 |  | дверь | 9.4 | 10 | 1 | 1.0638 | 1 | 1.0638 | 187.234 | 176 | 1.0638
40.40 | Гидроиспытания двери | Участок опрессовки | 120 |  | дверь | 9.4 | 10 | 1 | 1.0638 | 1 | 1.0638 | 187.234 | 176 | 1.0638
40.50 | Грунтовка двери под утепление и внутренней части экрана | Участок окраски | 119 |  | м2 | 61 | 10 | 1 | 0.16393 | 2.36 | 0.38689 | 77.377 | 200 | 0.38689
40.80 | Утепление двери. Установка декоративной панели и фланца горелки | Монтажная плита+полуавтомат | 116 |  | дверь | 3.1 | 10 | 2 | 6.4516 | 1 | 6.4516 | 1290.3226 | 200 | 3.2258
40.90 | Подготовка к окраске. Шпаклевавние двери. Грунтовка. | Участок окраски | 226 |  | м2 | 18.3 | 10 | 1 | 0.54645 | 1.26 | 0.68852 | 137.7049 | 200 | 0.68852
| 45. Дымогарник | [10 empty] | 2638.0257 |  | 8.6417
45.05 | Гибка обечайки дымогарника | Гибочный станок. | 224 |  | обечайка | 30 | 10 | 1 | 0.33333 | 1 | 0.33333 | 66.6667 | 200 | 0.33333
45.10 | Гибка глушки дымогарника 900R.1400.003 | Гибочный станок | 224 |  |  | 57.5 | 10 | 2 | 0.34783 | 1 | 0.34783 | 69.5652 | 200 | 0.17391
45.15 | Вальцовка газохода дымогарника | Вальцы. Обечайка №1 L=58мм, Ø400*4 | 117 |  | обечайка | 34.6 | 10 | 1 | 0.28902 | 1 | 0.28902 | 57.8035 | 200 | 0.28902
45.42 | Сборка-сварка уголков бандажа дымогарника | Участок сборки | 118 |  | уголок | 40 | 10 | 2 | 0.5 | 2 | 1 | 200 | 200 | 0.5
45.50 | Сборка дымогарника | Монтажная плита+полуавтомат | 118 |  | дымогарник | 2.581 | 10 | 2 | 7.7489 | 1 | 7.7489 | 1549.7869 | 200 | 3.8745
45.60 | Сварка дымогарника. Зачистка швов | Монтажная плита+полуавтомат | 118 |  | дымогарник | 2.881 | 10 | 1 | 3.471 | 1 | 3.471 | 694.2034 | 200 | 3.471
| 50. Сборка дополнительных узлов | [10 empty] | 542.1416 |  | 1.4607
50.90 | Сборка-сварка переходной плиты | Монтажная плита | 117 |  | переходная плита | 10 | 10 | 2 | 2 | 1 | 2 | 400 | 200 | 1
50.91 | Окраска переходной плиты | Участок окраски | 226 |  | м2 | 23.16 | 10 | 1 | 0.43178 | 0.488 | 0.21071 | 42.1416 | 200 | 0.21071
50.92 | Установка переходной плиты | Участок сборки (сборка) | 219 |  | переходная плита | 40 | 10 | 2 | 0.5 | 1 | 0.5 | 100 | 200 | 0.25
| 60. Сборка котла | [10 empty] | 21797.9527 |  | 70.9413
60.10 | Сборка корпуса с жаровой трубой (свадьба) | Участок сборки (сборка) | 112 |  | узел = жаровая труба+корпус | 7 | 10 | 2 | 2.8571 | 1 | 2.8571 | 571.4286 | 200 | 1.4286
60.30 | Вальцовка+калибровка конвективной трубы (51х3,5мм) | Токарный станок | 302 |  | шт. | 240 | 10 | 2 | 0.083333 | 66 | 5.5 | 1100 | 200 | 2.75
60.40 | Зачистка внутренней и наружней части конвективной трубы (51х3,5мм) | Участок сборки (сборка) | 110 |  | труба конвективная 51х3,5мм, шт. | 400 | 10 | 2 | 0.05 | 66 | 3.3 | 501.6 | 152 | 1.65
60.60 | Набивка котла конвективной трубой (51х3,5мм) | Кондуктор+полуавтомат | 112 |  | труба конвективная 51х3,5мм, шт. | 200 | 10 | 2 | 0.1 | 66 | 6.6 | 1003.2 | 152 | 3.3
60.61 | Развальцовка конвективных труб. | Участок развальцовки | 115 |  | труба конвективная 51х3,5мм, шт. | 1200 | 10 | 1 | 0.0083333 | 66 | 0.55 | 110 | 200 | 0.55
60.70 | Сборка-сварка временных рымов с корпусом котла | Кондуктор+полуавтомат (сварка) | 112 |  | рым | 80 | 10 | 2 | 0.25 | 4 | 1 | 200 | 200 | 0.5
60.190 | Сборка-сварка накладок (воротников) с корпусом котла. Зачистка шва | Кондуктор+полуавтомат (сборка) | 115 |  | узел = накладки + корпус | 20 | 10 | 2 | 1 | 5 | 5 | 1000 | 200 | 2.5
|  | Кондуктор+полуавтомат (сварка) | 115 | ГОСТ 14771-76 Н1-К6 | пог.м. | 30 | 10 | 1 | 0.33333 | 13.92 | 4.64 | 928 | 200 | 4.64
60.90 | Кантовка котла (снять верхнюю часть кондуктора) | Кондуктор, кантователь | 110 |  | кантовка | 10 | 10 | 2 | 2 | 1 | 2 | 400 | 200 | 1
60.95 | Закрепить котел на монтажной плите под сварку передней трубной доски с корпусом | Монтажная плита | 110 |  | котел | 12 | 10 | 2 | 1.6667 | 1 | 1.6667 | 333.3333 | 200 | 0.83333
60.120 | Сварка кольцевого шва корпуса с передней трубной доской. Зачистка замков | Участок сборки (сварка) | 110 | ГОСТ 14771-76 Т6 | пог.м. | 40 | 10 | 1 | 0.25 | 7.632 | 1.908 | 381.6 | 200 | 1.908
60.90 | Кантовка котла | Кантователь | 110 |  | кантовка | 20 | 10 | 2 | 1 | 1 | 1 | 200 | 200 | 0.5
60.125 | Закрепить котел на монтажной плите под сварку задней трубной доски с корпусом | Монтажная плита | 110 |  | котел | 12 | 10 | 2 | 1.6667 | 1 | 1.6667 | 333.3333 | 200 | 0.83333
60.145 | Сварка кольцевого шва корпуса с задней трубной доской. Зачистка замков | Участок сборки (сварка) | 110 | ГОСТ 14771-76 Т6 | пог.м. | 40 | 10 | 1 | 0.25 | 7.632 | 1.908 | 381.6 | 200 | 1.908
60.90 | Кантовка котла | Кантователь | 110 |  | кантовка | 20 | 10 | 2 | 1 | 1 | 1 | 200 | 200 | 0.5
60.100 | Сварка конвективных труб на передней части котла. Зачистка замков (нижнее положение) | Участок сборки (сварка) | 113 |  | труба конвективная 51х3,5мм, шт. | 112 | 10 | 1 | 0.089286 | 66 | 5.8929 | 1532.1429 | 260 | 5.8929
60.111 | Сварка (заполнение) кольцевого шва трубной доски с переходом. 1 проход | Участок сборки (сварка) | 113 | ГОСТ 14771-76 У5 | пог.м. | 40 | 10 | 1 | 0.25 | 2.5823 | 0.64558 | 129.1157 | 200 | 0.64558
60.140 | Сварка конвективных труб на задней части котла. Зачистка замков (нижнее положение) | Участок сборки (сварка) | 113 |  | труба конвективная 51х3,5мм, шт. | 112 | 10 | 1 | 0.089286 | 66 | 5.8929 | 1532.1429 | 260 | 5.8929
60.147 | Термопровка передней и задней трубной доски | Участок сборки | 115 |  |  | 5 | 10 | 1 | 2 | 1 | 2 | 400 | 200 | 2
60.180 | Сборка-сварка опор с глушкой корпуса и трубной доской. Зачистка швов | Участок сборки+полуавтомат (сборка) | 115 |  | узел = опора+кольц. корпуса | 20 | 10 | 2 | 1 | 2 | 2 | 400 | 200 | 1
|  | Участок сборки+полуавтомат (сварка) | 115 | ГОСТ 14771-76 Т3-К8 | пог.м. | 40 | 10 | 1 | 0.25 | 1.912 | 0.478 | 95.6 | 200 | 0.478
60.200 | Сборка-сварка фланца с трубой (изготовление патрубка) | Участок сборки, Ду250 | 107 | ГОСТ 16037-80-У5 | патрубок | 16 | 10 | 2 | 1.25 | 1 | 1.25 | 250 | 200 | 0.625
|  | Участок сборки, Ду125 | 107 | ГОСТ 16037-80-У5 | патрубок | 32 | 10 | 2 | 0.625 | 2 | 1.25 | 250 | 200 | 0.625
|  | Участок сборки, Ду40 | 107 | ГОСТ 16037-80-У5 | патрубок | 90 | 10 | 2 | 0.22222 | 4 | 0.88889 | 177.7778 | 200 | 0.44444
60.210 | Сборка-сварка патрубков с корпусом котла. Зачистка шва | Участок сборки+полуавтомат (сборка) | 116 |  | узел = корпус+патрубок | 6 | 10 | 2 | 3.3333 | 1 | 3.3333 | 666.6667 | 200 | 1.6667
|  | Участок сборки+полуавтомат (сварка) | 116 | ГОСТ 14771-76 Т1-К3+облицовка | пог.м. | 40 | 10 | 1 | 0.25 | 3.3865 | 0.84663 | 169.3269 | 200 | 0.84663
60.240 | Сборка-сварка рыма и накладки под рым с корпусом котла | Участок сборки+полуавтомат (сварка) | 116 |  | рым | 10 | 10 | 2 | 2 | 1 | 2 | 400 | 200 | 1
60.250 | Изготовление труб омывания котла | Участок сборки+полуавтомат | 116 |  | узел = корпус+трубы омывания | 10 | 10 | 2 | 2 | 1 | 2 | 400 | 200 | 1
60.252 | Сборка-сварка труб омывания котла с корпусом | Участок сборки+полуавтомат | 116 |  | узел = корпус+трубы омывания | 5 | 10 | 2 | 4 | 1 | 4 | 800 | 200 | 2
60.259 | Гибка скоб | Листогибочный станок | 224 |  | скоба | 600 | 10 | 1 | 0.016667 | 4 | 0.066667 | 11.7333 | 176 | 0.066667
60.260 | Гибка кронштейнов двери | Листогибочный станок | 224 |  | кронштейн | 300 | 10 | 1 | 0.033333 | 2 | 0.066667 | 11.7333 | 176 | 0.066667
60.265 | Гибка скобы под дверь | Листогибочный станок | 224 |  | кронштейн | 600 | 10 | 1 | 0.016667 | 1 | 0.016667 | 2.9333 | 176 | 0.016667
60.270 | Установка двери на котел. Установка кронштейнов двери, скоб, швеллера со шпилькой под дверь. | Участок сборки+полуавтомат | 116 |  | котел | 2 | 10 | 2 | 10 | 1 | 10 | 2000 | 200 | 5
60.280 | Изготовление труб омывания двери | Участок сборки+полуавтомат | 116 |  | узел = дверь+трубы омывания | 10 | 10 | 2 | 2 | 1 | 2 | 400 | 200 | 1
60.282 | Сборка-сварка труб омывания двери с корпусом двери | Участок сборки+полуавтомат | 116 |  | узел = дверь+трубы омывания | 5.3 | 10 | 2 | 3.7736 | 1 | 3.7736 | 754.717 | 200 | 1.8868
60.290 | Снять дверь с котла. Установка ребер. Обварка кронштейнов | Монтажная плита+полуавтомат | 116 |  | кронштейн | 14 | 10 | 2 | 1.4286 | 2 | 2.8571 | 571.4286 | 200 | 1.4286
60.292 | Сборка шипа под дверь с передней трубной доской. Разметка | Участок сборки | 116 |  | узел = шип+корпус | 11.36 | 10 | 2 | 1.7606 | 1 | 1.7606 | 352.1127 | 200 | 0.88028
60.294 | Сварка шипа под дверь с передней трубной доской. Зачистка после сварки | Участок сборки | 116 |  | пог.м. | 40 | 10 | 1 | 0.25 | 3.911 | 0.97775 | 195.55 | 200 | 0.97775
60.300 | Изготовление сливного патрубка | Участок сборки+полуавтомат | 116 |  | патрубок слива | 20 | 10 | 2 | 1 | 1 | 1 | 200 | 200 | 0.5
60.305 | Сборка-сварка сливного патрубка с котлом | Участок сборки+полуавтомат | 116 |  | узел = корпус+патрубок слива | 15 | 10 | 2 | 1.3333 | 1 | 1.3333 | 266.6667 | 200 | 0.66667
60.310 | Подготовка к опресовке | Участок опрессовки | 120 |  | котел | 10 | 10 | 1 | 1 | 1 | 1 | 176 | 176 | 1
60.320 | Пневмоиспытания корпуса | Участок опрессовки | 120 |  | котел | 4.38 | 10 | 1 | 2.2831 | 1 | 2.2831 | 401.8265 | 176 | 2.2831
60.330 | Гидроиспытания корпуса. Снять фланцы после опресовки | Участок опрессовки | 120 |  | котел | 5.31 | 10 | 1 | 1.8832 | 1 | 1.8832 | 331.4501 | 176 | 1.8832
60.335 | Гибка панели 900R.0000.009 | Листогибочный станок | 224 |  | панель | 600 | 10 | 1 | 0.016667 | 1 | 0.016667 | 2.9333 | 176 | 0.016667
60.350 | Сборка-сварка панели в нижней части котла | Участок сборки+полуавтомат | 116 |  | котел | 8 | 10 | 2 | 2.5 | 1 | 2.5 | 500 | 200 | 1.25
60.355 | Сборка-сварка среднего кольца корпуса с котлом | Участок сборки+полуавтомат (сборка) | 116 |  | узел = опора+кольц. корпуса | 40 | 10 | 2 | 0.5 | 4 | 2 | 400 | 200 | 1
|  | Участок сборки+полуавтомат (сварка) | 116 | ГОСТ 14771-76 Т3-К6 | пог.м. | 40 | 10 | 1 | 0.25 | 4.4 | 1.1 | 220 | 200 | 1.1
60.360 | Срезать временные рымы. Зачистка | Газовый резак+УШМ | 116 |  | рым | 40 | 10 | 1 | 0.25 | 4 | 1 | 152 | 152 | 1
| 70. Установка дымогарника, бандажей. Обшивка, упаковка и окраска котла | [10 empty] | 9116.7365 |  | 35.0447
70.10 | Установка дымогарника на котел. Приварить болты, снять дымогарник | Участок сборки | 116 |  | узел = дымогарник+корпус | 10 | 10 | 2 | 2 | 1 | 2 | 400 | 200 | 1
70.11 | Сборка шипа под дымогарник с задней трубной доской. Разметка | Участок сборки | 116 |  | узел = шип+корпус | 11.11 | 10 | 2 | 1.8002 | 1 | 1.8002 | 360.036 | 200 | 0.90009
70.12 | Сварка шипа под дымогарник с задней трубной доской. Зачистка после сварки | Участок сборки | 116 |  | пог.м. | 40 | 10 | 1 | 0.25 | 3.867 | 0.96675 | 193.35 | 200 | 0.96675
70.14 | Установка набивки АС в дымогарник. Установка дымогарника на котел. | Участок сборки | 116 |  | узел = дымогарник+корпус | 17.77 | 10 | 2 | 1.1255 | 1 | 1.1255 | 225.0985 | 200 | 0.56275
70.70 | Изготовление и установка бандажей. Подготовка к обшивке | Участок сборки+полуавтомат | 116 |  | котел | 3.34 | 10 | 2 | 5.988 | 1 | 5.988 | 1197.6048 | 200 | 2.994
70.242 | Подготовка опор к окраске. Зачистка швов | Участок сборки | 226 |  | котел | 10 | 10 | 1 | 1 | 1 | 1 | 200 | 200 | 1
70.80 | Грунтовка котла под обшивку | Участок окраски | 226 |  | м2 | 61 | 10 | 1 | 0.16393 | 10.66 | 1.7475 | 349.5082 | 200 | 1.7475
70.45 | Гибка площадки обслуживания | Листогибочный станок | 224 |  | площадка | 10.62 | 10 | 2 | 1.8832 | 1 | 1.8832 | 331.4501 | 176 | 0.94162
70.90 | Теплоизоляция и обшивка котла | Участок сборки | 219 |  | котел | 4.4 | 10 | 2 | 4.5455 | 1 | 4.5455 | 754.5455 | 166 | 2.2727
70.92 | Грунтовка внутренней части площадки обслуживания | Участок окраски | 226 |  | котел | 61 | 10 | 1 | 0.16393 | 1.9 | 0.31148 | 62.2951 | 200 | 0.31148
70.60 | Установка площадки обслуживания | Участок сборки | 219 |  | котел | 4.4 | 10 | 2 | 4.5455 | 1 | 4.5455 | 909.0909 | 200 | 2.2727
70.100 | Изготовление турбуляторов | Токарный станок | 302 |  | турбулятор | 84 | 10 | 1 | 0.11905 | 66 | 7.8571 | 1382.8571 | 176 | 7.8571
70.110 | Установка турбулятора в котел | Участок сборки | 219 |  | турбулятор | 600 | 10 | 1 | 0.016667 | 66 | 1.1 | 167.2 | 152 | 1.1
70.120 | Подготовка дымогарника к покраске | Участок окраски | 226 |  | м2 | 55.2 | 10 | 1 | 0.18116 | 1.78 | 0.32246 | 64.4928 | 200 | 0.32246
70.130 | Подготовка передней части котла к окраске. Шпаклевание, ошкуривание. Грунтовка | Участок окраски | 226 |  | котел | 10 | 10 | 1 | 1 | 1 | 1 | 200 | 200 | 1
70.140 | Установка двери на котел. Установка набивки АС. | Участок сборки | 219 |  | узел = дымогарник+корпус | 10.35 | 10 | 2 | 1.9324 | 1 | 1.9324 | 386.4734 | 200 | 0.96618
70.145 | Окончательная сдача котла перед окраской | Участок сборки | 226 |  | котел | 20 | 10 | 1 | 0.5 | 1 | 0.5 | 100 | 200 | 0.5
70.150 | Закрыть обшитый котел укрывным материалом | Участок окраски | 226 |  | м2 | 13.15 | 10 | 1 | 0.76046 | 1 | 0.76046 | 115.5894 | 152 | 0.76046
70.160 | Подготовка к окраске, окраска котла с дверью. | Участок окраски | 226 |  | м2 | 23.16 | 10 | 1 | 0.43178 | 13 | 5.6131 | 1122.6252 | 200 | 5.6131
70.165 | Взвешивание котла | Участок сборки | 219/223 |  | котел | 30 | 10 | 2 | 0.66667 | 1 | 0.66667 | 101.3333 | 152 | 0.33333
70.170 | Установка таблички, наклеек и т.д. Упаковка котла | Участок сборки | 219/223 |  | котел | 6.164 | 10 | 2 | 3.2446 | 1 | 3.2446 | 493.1862 | 152 | 1.6223
| ИТОГО сварочно-сборочный участок | [9 empty] | 272.7296 | 53570.385 |  | 195.8736
[11 empty] | чел./час на 1 котел. |  |  | часов
[10 empty] | Трудоёмкость на 1 тн | 110.5959 | час. на 1 тн.
Подготовил: Инженер-технолог Жуков Е.В.
Проверил: Инженер-технолог Сакс В.И.
Согласовал: Богатырев И.Д.
№ изм. | Что изменено | Старое значение | Новое значение | Подпись | Дата
1 | Изменено наименовании оперции 60.40 Было "Зачистка конвективной трубы (51х3,5мм)" Стало "Зачистка внутренней и наружней части конвективной трубы (51х3,5мм)" Так же был изменен объем работ | 600 | 400 | Гришечко | 2022-02-10
2 | Добавлена операция 60.147 "Термопровка передней и задней трубной доски" |  |  | Гришечко | 2022-02-10
№ изм. | Описание изменения |  |  | Подпись | Дата
1 | Удалены операции |  |  | Жуков | 2022-04-26
30.50 | Гибка швеллеров 900R.1400.005; 900R.1400.005-01 | Гибочный станок | 224 |  |  | 193.3333 | 10 | 2 | 0.10345 | 3 | 0.31034 | 62.069 | 200 | 0.15517
30.70 | Сборка-сварка глушки корпуса с пластиной компенсатора, швеллерами и ребрами | Монтажная плита (сборка) | 112 |  | узел = глушка+швеллера+пластина | 12 | 10 | 2 | 1.6667 | 1 | 1.6667 | 333.3333 | 200 | 0.83333
|  | Монтажная плита+полуавтомат (сварка) | 112 | ГОСТ 14771-76-Т1-К8 | пог.м. | 40 | 10 | 1 | 0.25 | 6.38 | 1.595 | 319 | 200 | 1.595
№ изм. | Описание изменения |  |  | Подпись | Дата
2 | Добавлены операции |  |  | Жуков | 2022-04-26
20.115 | Вальцовка стакана 900R.1500.005 | Вальцы. Обечайка Ø638, L=195мм | 105 |  | обечайка | 21.7 | 10 | 1 | 0.46083 | 1 | 0.46083 | 92.1659 | 200 | 0.46083
20.120 | Сварка продольного шва стакана 900R.1500.005 | Полуавтомат. Обечайка Ø638, L=195мм | 108 |  | пог.м. | 40 | 10 | 1 | 0.25 | 0.39 | 0.0975 | 19.5 | 200 | 0.0975
20.125 | Калибровка стакана 900R.1500.005 | Вальцы. Обечайка Ø638, L=195мм | 105 |  | обечайка | 33.3846 | 10 | 1 | 0.29954 | 1 | 0.29954 | 59.9078 | 200 | 0.29954
20.130 | Штамповка диска 900R.1500.006 | Пресс | 124 |  | днище | 13 | 10 | 1 | 0.76923 | 1 | 0.76923 | 153.8462 | 200 | 0.76923
20.135 | Сборка диска 900R.1500.006 со стаканом 900R.1500.005 | Участок сборки (сборка) | 117 |  | узел = обечайка + днище | 20 | 10 | 2 | 1 | 1 | 1 | 200 | 200 | 0.5
20.140 | Сварка диска 900R.1500.006 со стаканом 900R.1500.005 | Полуавтомат | 117 | ГОСТ 14771-76-Т1-К8 | пог.м. | 40 | 10 | 1 | 0.25 | 3.908 | 0.97701 | 195.4013 | 200 | 0.97701
20.145 | Сборка стакана 900R.1500.005 с днищем топочной камеры | Участок сборки (сборка) | 110 |  | узел = обечайка + днище | 20 | 10 | 2 | 1 | 1 | 1 | 200 | 200 | 0.5
20.150 | Сварка стакана 900R.1500.005 с днищем топочной камеры | Полуавтомат | 110 | ГОСТ 23518-79-Т1-К8 | пог.м. | 40 | 10 | 1 | 0.25 | 4.0086 | 1.0021 | 200.4277 | 200 | 1.0021
№ изм. | Описание изменения |  |  | Подпись | Дата
3 | Изменение операции. Было-стало |  |  | Жуков | 2022-04-26
20.150 | Сборка-сварка компенсатора с днищем топочной камеры | Вращатель (сборка) | 110 |  | узел = компенсатор + днище | 22 | 10 | 2 | 0.90909 | 1 | 0.90909 | 181.8182 | 200 | 0.45455
|  | Вращатель+полуавтомат | 110 | ГОСТ 14771-76 Т1 К10 | пог.м. | 40 | 10 | 1 | 0.25 | 0.8 | 0.2 | 40 | 200 | 0.2
20.150 | Сварка стакана 900R.1500.005 с днищем топочной камеры | Полуавтомат | 110 | ГОСТ 23518-79-Т1-К8 | пог.м. | 40 | 10 | 1 | 0.25 | 4.0086 | 1.0021 | 200.4277 | 200 | 1.0021
№ изм. | Описание изменения |  |  | Подпись | Дата
4 | Добавлены операции |  |  | Жуков | 2022-04-26
70.165 | Взвешивание котла | Участок сборки | 219/223 |  | котел | 30 | 10 | 2 | 0.66667 | 1 | 0.66667 | 101.3333 | 152 | 0.33333
№ изм. | Описание изменения |  |  | Подпись | Дата
5 | Добавление операций |  |  | Герасимов | 2022-07-05
30.05 | Сборка-сварка заготовок обечаек корпуса перед вальцовкой | Сварочный трактор. Сборка заготовок | 106 |  | стык | 20 | 10 | 2 | 1 | 1 | 1 | 200 | 200 | 0.5
|  | Полуавтомат. Обечайка №2 L=910мм | 106 |  | пог.м. | 40 | 10 | 1 | 0.25 | 0.91 | 0.2275 | 45.5 | 200 | 0.2275
|  | Сварочный трактор. Обечайка №2 L=910мм | 106 | ГОСТ 8713-79 С7 | пог.м. | 27 | 10 | 1 | 0.37037 | 2.02 | 0.74815 | 149.6296 | 200 | 0.74815
№ изм. | Описание изменения |  |  | Подпись | Дата
1 | Добавлены операции |  |  | Сакс | 2023-03-02
20.35 | Зачистка усиления сварочного шва на обечайках топочной камеры под ролики вращателя (350мм) | Колонна флюс | 109 |  | пог.м. | 33 | 10 | 1 | 0.30303 | 0.7 | 0.21212 | 32.2424 | 152 | 0.21212
60.292 | Сборка шипа под дверь с передней трубной доской. Разметка | Участок сборки | 116 |  | узел = шип+корпус | 11.36 | 10 | 2 | 1.7606 | 1 | 1.7606 | 352.1127 | 200 | 0.88028
60.294 | Сварка шипа под дверь с передней трубной доской. Зачистка после сварки | Участок сборки | 116 |  | пог.м. | 40 | 10 | 1 | 0.25 | 3.911 | 0.97775 | 195.55 | 200 | 0.97775
70.11 | Сборка шипа под дымогарник с задней трубной доской. Разметка | Участок сборки | 116 |  | узел = шип+корпус | 11.11 | 10 | 2 | 1.8002 | 1 | 1.8002 | 360.036 | 200 | 0.90009
70.12 | Сварка шипа под дымогарник с задней трубной доской. Зачистка после сварки | Участок сборки | 116 |  | пог.м. | 40 | 10 | 1 | 0.25 | 3.867 | 0.96675 | 193.35 | 200 | 0.96675
№ изм. | Описание изменения |  |  | Подпись | Дата
2 | Добавлены операции |  |  | Сакс | 2023-05-09
70.145 | Окончательная сдача котла перед окраской | Участок сборки | 226 |  | котел | 20 | 10 | 1 | 0.5 | 1 | 0.5 | 100 | 200 | 0.5
№ изм. | Описание изменения |  |  | Подпись | Дата
3 | Изменение операций. Было-стало. |  |  | Маленьких Н.С. | 2023-08-04
70.90 | Теплоизоляция и обшивка котла | Участок сборки | 219 |  | котел | 2.2 | 10 | 2 | 9.0909 | 1 | 9.0909 | 1509.0909 | 166 | 4.5455
70.90 | Теплоизоляция и обшивка котла | Участок сборки | 219 |  | котел | 4.4 | 10 | 2 | 4.5455 | 1 | 4.5455 | 754.5455 | 166 | 2.2727

## 1000R !2020
2021-11-08
| Расценки на работы по котлу 1000R (серия 2020) |  |  |  | Вес котла | 2.466 | т | т
,
п/п | Наименование работ | Оборудование | № рабочего цента | ГОСТ и тип сварочного шва | ед.изм. | Объём работ (максимальный в смену) | Трудоёмкость в смену, час | Численность, чел. | Трудоёмкость на 1 ед./заготовку, чел/час | Кол-во ед./заготовок на 1 котел | Трудоёмкость на 1 котел, чел/час | Расценка за объем работ, руб. | Стоимость часа, руб | Загрузка оборудования на 1 котел, часов
| 05. Резка металлопроката | [10 empty] | 704.616 |  | 4.0035
05.01 | Резка. Круг 16 (кол-во резов ≥ 5) | Станок лентопильный ARG 220 | 304/305 |  | шт | 512.8205 | 10 | 1 | 0.0195 | 18 | 0.351 | 61.776 | 176 | 0.351
05.02 | Резка. Круг 20 (кол-во резов ≥ 5) | Станок лентопильный ARG 220 | 304/305 |  | шт | 379.7468 | 10 | 1 | 0.026333 | 2 | 0.052667 | 9.2693 | 176 | 0.052667
05.03 | Резка. Круг 30 (кол-во резов ≥ 5) | Станок лентопильный ARG 220 | 304/305 |  | шт | 200 | 10 | 1 | 0.05 | 3 | 0.15 | 26.4 | 176 | 0.15
05.04 | Резка. Труба 21,3х2,8 (кол-во резов ≥ 5) | Станок лентопильный ARG 220 | 304/305 |  | шт | 582.5243 | 10 | 1 | 0.017167 | 3 | 0.0515 | 9.064 | 176 | 0.0515
05.05 | Резка. Труба 133х4 (кол-во резов ≥ 5) | Станок лентопильный ARG 220 | 304/305 |  | шт | 88.8889 | 10 | 1 | 0.1125 | 2 | 0.225 | 39.6 | 176 | 0.225
05.06 | Резка. Труба 42,3х3,2 (кол-во резов ≥ 5) | Станок лентопильный ARG 220 | 304/305 |  | шт | 322.5806 | 10 | 1 | 0.031 | 1 | 0.031 | 5.456 | 176 | 0.031
05.07 | Резка. Труба 45х3,5 (кол-во резов ≥ 5) | Станок лентопильный ARG 220 | 304/305 |  | шт | 287.0813 | 10 | 1 | 0.034833 | 6 | 0.209 | 36.784 | 176 | 0.209
05.08 | Резка. Труба 51х3,5 (кол-во резов ≥ 5) | Станок лентопильный ARG 220 | 304/305 |  | шт | 257.5107 | 10 | 1 | 0.038833 | 66 | 2.563 | 451.088 | 176 | 2.563
05.09 | Резка. Уголок 25х25х3 (кол-во резов ≥ 5) | Станок лентопильный ARG 220 | 304/305 |  | шт | 631.5789 | 10 | 1 | 0.015833 | 8 | 0.12667 | 22.2933 | 176 | 0.12667
05.10 | Резка. Уголок 40х40х4 (кол-во резов ≥ 5) | Станок лентопильный ARG 220 | 304/305 |  | шт | 454.5455 | 10 | 1 | 0.022 | 6 | 0.132 | 23.232 | 176 | 0.132
05.11 | Резка. Швеллер 10У (кол-во резов ≤ 4) | Станок лентопильный ARG 220 | 304/305 |  | шт | 179.1045 | 10 | 1 | 0.055833 | 2 | 0.11167 | 19.6533 | 176 | 0.11167
| 20. Топочная камера | [10 empty] | 7537.2023 |  | 33.8896
20.05 | Сборка-сварка заготовок камеры топочной | Сварочный трактор. Сборка заготовок | 106 |  | стык | 20 | 10 | 2 | 1 | 1 | 1 | 200 | 200 | 0.5
|  | Полуавтомат. Заготовка №1 L=1885мм | 106 |  | пог.м. | 40 | 10 | 1 | 0.25 | 1.885 | 0.47125 | 94.25 | 200 | 0.47125
|  | Сварочный трактор. Заготовка №1 L=1885мм | 106 | ГОСТ 8713-79 С7 | пог.м. | 27 | 10 | 1 | 0.37037 | 3.97 | 1.4704 | 294.0741 | 200 | 1.4704
20.18 | Вальцовка обечаек топочной камеры | Вальцы. Обечайка №1 L=1885мм, Ø720*10 | 105 |  | обечайка | 15.8 | 10 | 1 | 0.63291 | 1 | 0.63291 | 126.5823 | 200 | 0.63291
20.30 | Сварка продольных швов обечаек топочной камеры на колонне флюс | Полуавтомат Обечайка №1 L=1885мм | 109 | ГОСТ 8713-79 С21 Афш | пог.м. | 40 | 10 | 1 | 0.25 | 1.985 | 0.49625 | 99.25 | 200 | 0.49625
|  | Колонна флюс Обечайка №1 L=1885мм | 109 |  | пог.м. | 27 | 10 | 1 | 0.37037 | 1.985 | 0.73519 | 147.037 | 200 | 0.73519
20.31 | Сварка продольных швов обечаек топочной камеры на колонне газ | Полуавтомат. Обечайка №1 L=1885мм | 107 | ГОСТ 14771-76 С7 | пог.м. | 40 | 10 | 1 | 0.25 | 1.985 | 0.49625 | 99.25 | 200 | 0.49625
|  | Разделка шва. Обечайка №1 L=1885мм | 107 |  | пог.м. | 25 | 10 | 1 | 0.4 | 1.885 | 0.754 | 132.704 | 176 | 0.754
|  | Колонна газ. Обечайка №1 L=1885мм | 107 |  | пог.м. | 28.5 | 10 | 1 | 0.35088 | 1.985 | 0.69649 | 139.2982 | 200 | 0.69649
20.32 | Калибровка обечаек топочной камеры после сварки | Вальцы. Обечайка №1 L=1885мм, Ø824*12 | 105 |  | обечайка | 24.3077 | 10 | 1 | 0.41139 | 1 | 0.41139 | 82.2785 | 200 | 0.41139
20.35 | Зачистка усиления сварочного шва на обечайках топочной камеры под ролики вращателя (350мм) | Колонна флюс | 109 |  | пог.м. | 33 | 10 | 1 | 0.30303 | 0.7 | 0.21212 | 32.2424 | 152 | 0.21212
20.42 | Штамповка днища топочной камеры | Пресс | 124 |  | днище | 6.16 | 10 | 1 | 1.6234 | 1 | 1.6234 | 324.6753 | 200 | 1.6234
20.44 | Фланжирование днища топочной камеры. Подрезка, торцовка | Фланжер. Манипулятор+ручная плазма | 121/122 |  | днище | 4.93 | 10 | 1 | 2.0284 | 1 | 2.0284 | 405.6795 | 200 | 2.0284
20.45 | Сварка технологического отверстия в днище топочной камеры | Полуавтомат | 108/117 | ГОСТ 14771-76 С15 | пог.м. | 15.4 | 10 | 1 | 0.64935 | 0.76653 | 0.49774 | 99.5488 | 200 | 0.49774
20.49 | Сборка днища с обечайкой топочной камеры | Участок сборки (сборка) | 110 |  | узел = обечайка + днище | 11.44 | 10 | 2 | 1.7483 | 1 | 1.7483 | 349.6503 | 200 | 0.87413
20.50 | Сварка днища с обечайкой топочной камеры на колонне флюс | Полуавтомат | 109 | ГОСТ 8713-79 С21 Афш | пог.м. | 40 | 10 | 1 | 0.25 | 2.2619 | 0.56547 | 113.094 | 200 | 0.56547
|  | Колонна флюс | 109 |  | пог.м. | 27 | 10 | 1 | 0.37037 | 2.2619 | 0.83773 | 167.5467 | 200 | 0.83773
20.51 | Сварка днища с обечайкой топочной камеры на колонне газ | Полуавтомат | 107 | ГОСТ 14771-76 С7 | пог.м. | 40 | 10 | 1 | 0.25 | 2.2619 | 0.56547 | 113.094 | 200 | 0.56547
|  | Разделка шва | 107 |  | пог.м. | 25 | 10 | 1 | 0.4 | 2.2619 | 0.90475 | 159.2364 | 176 | 0.90475
|  | Колонна газ | 107 |  | пог.м. | 28.5 | 10 | 1 | 0.35088 | 2.2619 | 0.79364 | 158.7284 | 200 | 0.79364
20.55 | Изготовление перехода | Профилегиб (гибка перехода) | 123 |  | переход | 11.9 | 10 | 1 | 0.84034 | 1 | 0.84034 | 168.0672 | 200 | 0.84034
|  | Профилегиб (калибровка перехода) | 123 |  | переход | 23.8 | 10 | 1 | 0.42017 | 1 | 0.42017 | 84.0336 | 200 | 0.42017
|  | Ручная плазма+манимулятор (резка) | 112 |  | переход | 23.8 | 10 | 1 | 0.42017 | 1 | 0.42017 | 84.0336 | 200 | 0.42017
|  | Участок зачистки (снять фаску под сборку) | 103/110 |  | переход | 23.8 | 10 | 1 | 0.42017 | 1 | 0.42017 | 73.9496 | 176 | 0.42017
20.56 | Изготовление плавного перехода на переходе | Участок зачистки (изготовить плавный переход) | 103/110 |  | переход | 40 | 10 | 1 | 0.25 | 2.5823 | 0.64558 | 113.6218 | 176 | 0.64558
20.59 | Сборка перехода с обечайкой топочной камеры | Вращатель (сборка) | 110 |  | узел = жаровая труба + переход | 7.63 | 10 | 2 | 2.6212 | 1 | 2.6212 | 524.2464 | 200 | 1.3106
20.60 | Сварка перехода с обечайкой топочной камеры на колонне флюс | Полуавтомат. Стык №3 | 109 | ГОСТ 8713-79 С7 | пог.м. | 40 | 10 | 1 | 0.25 | 2.2619 | 0.56547 | 113.094 | 200 | 0.56547
|  | Колонна флюс. Стык №3 | 109 |  | пог.м. | 27 | 10 | 1 | 0.37037 | 4.5238 | 1.6755 | 335.0933 | 200 | 1.6755
20.61 | Сварка перехода с обечайкой топочной камеры на колонне газ | Полуавтомат. Стык №3 | 107 | ГОСТ 14771-76 С7 | пог.м. | 40 | 10 | 1 | 0.25 | 2.2619 | 0.56547 | 113.094 | 200 | 0.56547
|  | Разделка шва. Стык №3 | 107 |  | пог.м. | 25 | 10 | 1 | 0.4 | 2.2619 | 0.90475 | 159.2364 | 176 | 0.90475
|  | Колонна газ. Стык №3 | 107 |  | пог.м. | 28.5 | 10 | 1 | 0.35088 | 4.5238 | 1.5873 | 317.4568 | 200 | 1.5873
20.70 | Гибка трубной доски 1000R.1500.001 | Гибочный станок | 224 |  |  | 57.5 | 10 | 2 | 0.34783 | 1 | 0.34783 | 69.5652 | 200 | 0.17391
20.100 | Сборка-сварка трубной доски с переходом. Разделка шва | Участок сборки (сборка) | 110 |  | узел = переход + тр. доска | 14.88 | 10 | 2 | 1.3441 | 1 | 1.3441 | 268.8172 | 200 | 0.67204
|  | Участок сборки (сварка) | 110 | ГОСТ 14771-76 С21 | пог.м. | 40 | 10 | 1 | 0.25 | 5.1646 | 1.2912 | 258.2313 | 200 | 1.2912
|  | Зачистка под сварку | 110 |  | пог.м. | 25 | 10 | 1 | 0.4 | 2.5823 | 1.0329 | 181.7948 | 176 | 1.0329
|  | Вращатель (разделка после сварки) | 110 |  | пог.м. | 25 | 10 | 1 | 0.4 | 2.5823 | 1.0329 | 181.7948 | 176 | 1.0329
20.115 | Вальцовка стакана 1000R.1602.001 | Вальцы. Обечайка Ø640, L=196мм | 105 |  | обечайка | 18.1 | 10 | 1 | 0.55249 | 1 | 0.55249 | 110.4972 | 200 | 0.55249
20.120 | Сварка продольного шва стакана 1000R.1602.001 | Полуавтомат. Обечайка Ø640, L=196мм | 108 |  | пог.м. | 40 | 10 | 1 | 0.25 | 0.392 | 0.098 | 19.6 | 200 | 0.098
20.125 | Калибровка стакана 1000R.1602.001 | Вальцы. Обечайка Ø640, L=196мм | 105 |  | обечайка | 27.8462 | 10 | 1 | 0.35912 | 1 | 0.35912 | 71.8232 | 200 | 0.35912
20.130 | Штамповка диска 1000R.1602.002 | Пресс | 124 |  | днище | 13 | 10 | 1 | 0.76923 | 1 | 0.76923 | 153.8462 | 200 | 0.76923
20.135 | Сборка диска 1000R.1602.002 со стаканом 1000R.1602.001 | Участок сборки (сборка) | 117 |  | узел = обечайка + днище | 20 | 10 | 2 | 1 | 1 | 1 | 200 | 200 | 0.5
20.140 | Сварка диска 1000R.1602.002 со стаканом 1000R.1602.001 | Полуавтомат | 117 | ГОСТ 14771-76-Т1-К8 | пог.м. | 40 | 10 | 1 | 0.25 | 3.9206 | 0.98015 | 196.0296 | 200 | 0.98015
20.145 | Сборка стакана 1000R.1602.001 с днищем топочной камеры | Участок сборки (сборка) | 110 |  | узел = обечайка + днище | 20 | 10 | 2 | 1 | 1 | 1 | 200 | 200 | 0.5
20.150 | Сварка стакана 1000R.1602.001 с днищем топочной камеры | Полуавтомат | 110 | ГОСТ 14771-76-Т1-К8 | пог.м. | 40 | 10 | 1 | 0.25 | 4.0211 | 1.0053 | 201.056 | 200 | 1.0053
| 30. Корпус | [10 empty] | 5561.6542 |  | 20.6539
30.05 | Сборка-сварка заготовок обечаек корпуса перед вальцовкой | Сварочный трактор. Сборка заготовок | 106 |  | стык | 20 | 10 | 2 | 1 | 1 | 1 | 200 | 200 | 0.5
|  | Полуавтомат. Обечайка №2 L=854мм | 106 |  | пог.м. | 40 | 10 | 1 | 0.25 | 0.854 | 0.2135 | 42.7 | 200 | 0.2135
|  | Сварочный трактор. Обечайка №2 L=854мм | 106 | ГОСТ 8713-79 С7 | пог.м. | 27 | 10 | 1 | 0.37037 | 1.908 | 0.70667 | 141.3333 | 200 | 0.70667
30.06 | Вальцовка обечаек корпуса | Вальцы. Обечайка №1 L=1356мм | 105 |  | обечайка | 11.463 | 10 | 1 | 0.87237 | 1 | 0.87237 | 174.4744 | 200 | 0.87237
|  | Вальцы. Обечайка №2 L=854мм | 105 |  | обечайка | 11.463 | 10 | 1 | 0.87237 | 1 | 0.87237 | 174.4744 | 200 | 0.87237
30.07 | Вальцовка накладок под патрубки (воротников), накладок под рымы | Вальцы | 105 |  | накладки | 55 | 10 | 1 | 0.18182 | 5 | 0.90909 | 181.8182 | 200 | 0.90909
30.10 | Сварка продольных швов обечаек корпуса на колонне флюс | Полуавтомат. Обечайка №1 L=1356мм | 109 | ГОСТ 8713-79 С7 | пог.м. | 40 | 10 | 1 | 0.25 | 1.356 | 0.339 | 67.8 | 200 | 0.339
|  | Колонна флюс. Обечайка №1 L=1356мм | 109 |  | пог.м. | 27 | 10 | 1 | 0.37037 | 2.912 | 1.0785 | 215.7037 | 200 | 1.0785
|  | Полуавтомат. Обечайка №2 L=854мм | 109 | ГОСТ 8713-79 С7 | пог.м. | 40 | 10 | 1 | 0.25 | 0.854 | 0.2135 | 42.7 | 200 | 0.2135
|  | Колонна флюс. Обечайка №2 L=854мм | 109 |  | пог.м. | 27 | 10 | 1 | 0.37037 | 1.908 | 0.70667 | 141.3333 | 200 | 0.70667
30.11 | Сварка продольных швов обечаек корпуса на колонне газ | Разделка шва. Обечайка №1 L=1356мм | 107 | ГОСТ 14771-76 С7 | пог.м. | 25 | 10 | 1 | 0.4 | 2.712 | 1.0848 | 190.9248 | 176 | 1.0848
|  | Колонна газ. Обечайка №1 L=1356мм | 107 |  | пог.м. | 28.5 | 10 | 1 | 0.35088 | 2.912 | 1.0218 | 204.3509 | 200 | 1.0218
|  | Разделка шва. Обечайка №2 L=854мм | 107 | ГОСТ 14771-76 С7 | пог.м. | 25 | 10 | 1 | 0.4 | 1.708 | 0.6832 | 120.2432 | 176 | 0.6832
|  | Колонна газ. Обечайка №2 L=854мм | 107 |  | пог.м. | 28.5 | 10 | 1 | 0.35088 | 1.908 | 0.66947 | 133.8947 | 200 | 0.66947
30.20 | Сборка-сварка обечаек корпуса. Зачистка торцов обечаек | Участок сборки (сборка) | 111 |  | узел = обечайка + обечайка | 6.87 | 10 | 2 | 2.9112 | 1 | 2.9112 | 582.2416 | 200 | 1.4556
|  | Полуавтомат (подварочный шов) | 111 | ГОСТ 14771-76 С21 | пог.м. | 40 | 10 | 1 | 0.25 | 3.816 | 0.954 | 190.8 | 200 | 0.954
|  | Разделка шва | 111 |  | пог.м. | 25 | 10 | 1 | 0.4 | 3.816 | 1.5264 | 268.6464 | 176 | 1.5264
|  | Полуавтомат (сварка 2 прохода) | 111 |  | пог.м. | 40 | 10 | 1 | 0.25 | 7.632 | 1.908 | 381.6 | 200 | 1.908
30.28 | Гибка пластин розлива | Листогибочный станок | 224 |  |  | 60 | 10 | 1 | 0.16667 | 3 | 0.5 | 100 | 200 | 0.5
30.35 | Установить корпус в кондуктор | Кондуктор | 110 |  | корпус | 10 | 10 | 2 | 2 | 1 | 2 | 400 | 200 | 1
30.40 | Сборка-сварка розлива и фальштрубной доски с корпусом котла | Кондуктор (сборка) | 110 |  | узел = корпус + розлив+ фальштр. | 5 | 10 | 2 | 4 | 1 | 4 | 800 | 200 | 2
|  | Кондуктор+полуавтомат (сварка) | 110 | ГОСТ 14771-76 Т1-К5, К6, Т1-К6-100/200 | пог.м. | 40 | 10 | 1 | 0.25 | 6.741 | 1.6852 | 337.05 | 200 | 1.6852
30.45 | Гибка глушки корпуса 1000R.1400.001 | Гибочный станок | 224 |  |  | 57.5 | 10 | 2 | 0.34783 | 1 | 0.34783 | 69.5652 | 200 | 0.17391
30.80 | Сборка глушки корпуса с корпусом котла | Кондуктор (сборка) | 112 |  | узел = корпус + глушка корпуса | 10 | 10 | 2 | 2 | 1 | 2 | 400 | 200 | 1
| 40. Дверь | [10 empty] | 6894.2276 |  | 25.7896
40.02 | Гибка обечаек двери | Гибочный станок. Обечайка №1 L=276мм | 224 |  | обечайка | 60 | 10 | 1 | 0.16667 | 2 | 0.33333 | 66.6667 | 200 | 0.33333
|  | Гибочный станок. Обечайка №2 L=143мм | 224 |  | обечайка | 120 | 10 | 1 | 0.083333 | 2 | 0.16667 | 33.3333 | 200 | 0.16667
|  | Гибочный станок. Обечайка №3 L=22мм | 224 |  | обечайка | 120 | 10 | 1 | 0.083333 | 2 | 0.16667 | 33.3333 | 200 | 0.16667
40.05 | Гибка листа двери 1000R.2000.001 | Гибочный станок | 224 |  |  | 57.5 | 10 | 2 | 0.34783 | 1 | 0.34783 | 69.5652 | 200 | 0.17391
40.10 | Сборка двери. | Монтажная плита | 117 |  | дверь | 1.806 | 10 | 2 | 11.0742 | 1 | 11.0742 | 2214.8394 | 200 | 5.5371
40.15 | Сварка двери (внутренние швы). Зачистка швов | Полуавтомат | 117 |  | дверь | 40 | 10 | 1 | 0.25 | 14.556 | 3.639 | 727.8016 | 200 | 3.639
40.20 | Сварка двери (внешние швы). Зачистка швов | Полуавтомат | 114 |  | дверь | 40 | 10 | 1 | 0.25 | 25.7419 | 6.4355 | 1287.0959 | 200 | 6.4355
40.30 | Пневмоиспытания двери | Участок опрессовки | 120 |  | дверь | 9.4 | 10 | 1 | 1.0638 | 1 | 1.0638 | 187.234 | 176 | 1.0638
40.40 | Гидроиспытания двери | Участок опрессовки | 120 |  | дверь | 9.4 | 10 | 1 | 1.0638 | 1 | 1.0638 | 187.234 | 176 | 1.0638
40.50 | Грунтовка двери под утепление и внутренней части экрана | Участок окраски | 119 |  | м2 | 61 | 10 | 1 | 0.16393 | 2.36 | 0.38689 | 77.377 | 200 | 0.38689
40.80 | Утепление двери. Установка декоративной панели и фланца горелки | Монтажная плита+полуавтомат | 116 |  | дверь | 3.1 | 10 | 2 | 6.4516 | 1 | 6.4516 | 1290.3226 | 200 | 3.2258
40.90 | Подготовка к окраске. Шпаклевавние двери. Грунтовка. | Участок окраски | 226 |  | м2 | 2.78 | 10 | 1 | 3.5971 | 1 | 3.5971 | 719.4245 | 200 | 3.5971
| 45. Дымогарник | [10 empty] | 2638.0257 |  | 8.6417
45.05 | Гибка обечайки дымогарника | Гибочный станок. | 224 |  | обечайка | 30 | 10 | 1 | 0.33333 | 1 | 0.33333 | 66.6667 | 200 | 0.33333
45.10 | Гибка глушки дымогарника 1000R.1400.003 | Гибочный станок | 224 |  |  | 57.5 | 10 | 2 | 0.34783 | 1 | 0.34783 | 69.5652 | 200 | 0.17391
45.15 | Вальцовка газохода дымогарника | Вальцы. Обечайка №1 L=58мм, Ø400*4 | 117 |  | обечайка | 34.6 | 10 | 1 | 0.28902 | 1 | 0.28902 | 57.8035 | 200 | 0.28902
45.42 | Сборка-сварка уголков бандажа дымогарника | Участок сборки | 118 |  | уголок | 40 | 10 | 2 | 0.5 | 2 | 1 | 200 | 200 | 0.5
45.50 | Сборка дымогарника | Монтажная плита+полуавтомат | 118 |  | дымогарник | 2.581 | 10 | 2 | 7.7489 | 1 | 7.7489 | 1549.7869 | 200 | 3.8745
45.60 | Сварка дымогарника. Зачистка швов | Монтажная плита+полуавтомат | 118 |  | дымогарник | 2.881 | 10 | 1 | 3.471 | 1 | 3.471 | 694.2034 | 200 | 3.471
| 50. Сборка дополнительных узлов | [10 empty] | 542.1416 |  | 1.4607
50.90 | Сборка-сварка переходной плиты | Монтажная плита | 117 |  | переходная плита | 10 | 10 | 2 | 2 | 1 | 2 | 400 | 200 | 1
50.91 | Окраска переходной плиты | Участок окраски | 226 |  | м2 | 23.16 | 10 | 1 | 0.43178 | 0.488 | 0.21071 | 42.1416 | 200 | 0.21071
50.92 | Установка переходной плиты | Участок сборки (сборка) | 219 |  | переходная плита | 40 | 10 | 2 | 0.5 | 1 | 0.5 | 100 | 200 | 0.25
| 60. Сборка котла | [10 empty] | 21972.3638 |  | 71.8279
60.10 | Сборка корпуса с жаровой трубой (свадьба) | Участок сборки (сборка) | 112 |  | узел = жаровая труба+корпус | 7 | 10 | 2 | 2.8571 | 1 | 2.8571 | 571.4286 | 200 | 1.4286
60.11 | Сварка компенсатора с глушкой корпуса | Полуавтомат | 112 | ГОСТ 14771-76 Т6 | узел = компенсатор+глушка корпуса | 40 | 10 | 1 | 0.25 | 4.0211 | 1.0053 | 201.056 | 200 | 1.0053
60.30 | Вальцовка+калибровка конвективной трубы (51х3,5мм) | Токарный станок | 302 |  | шт. | 240 | 10 | 2 | 0.083333 | 66 | 5.5 | 1100 | 200 | 2.75
60.40 | Зачистка внутренней и наружней части конвективной трубы (51х3,5мм) | Участок сборки (сборка) | 110 |  | труба конвективная 51х3,5мм, шт. | 400 | 10 | 2 | 0.05 | 66 | 3.3 | 501.6 | 152 | 1.65
60.60 | Набивка котла конвективной трубой (51х3,5мм) | Кондуктор+полуавтомат | 112 |  | труба конвективная 51х3,5мм, шт. | 200 | 10 | 2 | 0.1 | 66 | 6.6 | 1003.2 | 152 | 3.3
60.61 | Развальцовка конвективных труб. | Участок развальцовки | 115 |  | труба конвективная 51х3,5мм, шт. | 1200 | 10 | 1 | 0.0083333 | 66 | 0.55 | 110 | 200 | 0.55
60.70 | Сборка-сварка временных рымов с корпусом котла | Кондуктор+полуавтомат (сварка) | 112 |  | рым | 80 | 10 | 2 | 0.25 | 4 | 1 | 200 | 200 | 0.5
60.190 | Сборка-сварка накладок (воротников) с корпусом котла. Зачистка шва | Кондуктор+полуавтомат (сборка) | 115 |  | узел = накладки + корпус | 20 | 10 | 2 | 1 | 5 | 5 | 1000 | 200 | 2.5
|  | Кондуктор+полуавтомат (сварка) | 115 | ГОСТ 14771-76 Н1-К8 | пог.м. | 30 | 10 | 1 | 0.33333 | 13.202 | 4.4007 | 880.1333 | 200 | 4.4007
60.90 | Кантовка котла (снять верхнюю часть кондуктора) | Кондуктор, кантователь | 110 |  | кантовка | 10 | 10 | 2 | 2 | 1 | 2 | 400 | 200 | 1
60.95 | Закрепить котел на монтажной плите под сварку передней трубной доски с корпусом | Монтажная плита | 110 |  | котел | 12 | 10 | 2 | 1.6667 | 1 | 1.6667 | 333.3333 | 200 | 0.83333
60.120 | Сварка кольцевого шва корпуса с передней трубной доской. Зачистка замков | Участок сборки (сварка) | 110 | ГОСТ 14771-76 Т6 | пог.м. | 40 | 10 | 1 | 0.25 | 7.632 | 1.908 | 381.6 | 200 | 1.908
60.90 | Кантовка котла | Кантователь | 110 |  | кантовка | 20 | 10 | 2 | 1 | 1 | 1 | 200 | 200 | 0.5
60.125 | Закрепить котел на монтажной плите под сварку задней трубной доски с корпусом | Монтажная плита | 110 |  | котел | 12 | 10 | 2 | 1.6667 | 1 | 1.6667 | 333.3333 | 200 | 0.83333
60.145 | Сварка кольцевого шва корпуса с задней трубной доской. Зачистка замков | Участок сборки (сварка) | 110 | ГОСТ 14771-76 Т6 | пог.м. | 40 | 10 | 1 | 0.25 | 7.632 | 1.908 | 381.6 | 200 | 1.908
60.90 | Кантовка котла | Кантователь | 110 |  | кантовка | 20 | 10 | 2 | 1 | 1 | 1 | 200 | 200 | 0.5
60.100 | Сварка конвективных труб на передней части котла. Зачистка замков (нижнее положение) | Участок сборки (сварка) | 113 |  | труба конвективная 51х3,5мм, шт. | 112 | 10 | 1 | 0.089286 | 66 | 5.8929 | 1532.1429 | 260 | 5.8929
60.111 | Сварка (заполнение) кольцевого шва трубной доски с переходом. 1 проход | Участок сборки (сварка) | 113 | ГОСТ 14771-76 У5 | пог.м. | 40 | 10 | 1 | 0.25 | 2.5823 | 0.64558 | 129.1157 | 200 | 0.64558
60.140 | Сварка конвективных труб на задней части котла. Зачистка замков (нижнее положение) | Участок сборки (сварка) | 113 |  | труба конвективная 51х3,5мм, шт. | 112 | 10 | 1 | 0.089286 | 66 | 5.8929 | 1532.1429 | 260 | 5.8929
60.147 | Термопровка передней и задней трубной доски | Участок сборки | 115 |  |  | 5 | 10 | 1 | 2 | 1 | 2 | 400 | 200 | 2
60.180 | Сборка-сварка опор с глушкой корпуса и трубной доской. Зачистка швов | Участок сборки+полуавтомат (сборка) | 115 |  | узел = опора+кольц. корпуса | 20 | 10 | 2 | 1 | 2 | 2 | 400 | 200 | 1
|  | Участок сборки+полуавтомат (сварка) | 115 | ГОСТ 14771-76 Т3-К8 | пог.м. | 40 | 10 | 1 | 0.25 | 1.912 | 0.478 | 95.6 | 200 | 0.478
60.200 | Сборка-сварка фланца с трубой (изготовление патрубка) | Участок сборки, Ду250 | 107 | ГОСТ 16037-80-У5 | патрубок | 16 | 10 | 2 | 1.25 | 1 | 1.25 | 250 | 200 | 0.625
|  | Участок сборки, Ду125 | 107 | ГОСТ 16037-80-У5 | патрубок | 32 | 10 | 2 | 0.625 | 2 | 1.25 | 250 | 200 | 0.625
|  | Участок сборки, Ду40 | 107 | ГОСТ 16037-80-У5 | патрубок | 90 | 10 | 2 | 0.22222 | 4 | 0.88889 | 177.7778 | 200 | 0.44444
60.210 | Сборка-сварка патрубков с корпусом котла. Зачистка шва | Участок сборки+полуавтомат (сборка) | 116 |  | узел = корпус+патрубок | 6 | 10 | 2 | 3.3333 | 1 | 3.3333 | 666.6667 | 200 | 1.6667
|  | Участок сборки+полуавтомат (сварка) | 116 | ГОСТ 14771-76 Т1-К5+облицовка | пог.м. | 40 | 10 | 1 | 0.25 | 3.3865 | 0.84663 | 169.3269 | 200 | 0.84663
60.240 | Сборка-сварка рыма и накладки под рым с корпусом котла | Участок сборки+полуавтомат (сварка) | 116 |  | рым | 10 | 10 | 2 | 2 | 1 | 2 | 400 | 200 | 1
60.250 | Изготовление труб омывания котла | Участок сборки+полуавтомат | 116 |  | узел = корпус+трубы омывания | 10 | 10 | 2 | 2 | 1 | 2 | 400 | 200 | 1
60.252 | Сборка-сварка труб омывания котла с корпусом | Участок сборки+полуавтомат | 116 |  | узел = корпус+трубы омывания | 5 | 10 | 2 | 4 | 1 | 4 | 800 | 200 | 2
60.259 | Гибка скоб | Листогибочный станок | 224 |  | скоба | 600 | 10 | 1 | 0.016667 | 4 | 0.066667 | 11.7333 | 176 | 0.066667
60.260 | Гибка кронштейнов двери | Листогибочный станок | 224 |  | кронштейн | 300 | 10 | 1 | 0.033333 | 2 | 0.066667 | 11.7333 | 176 | 0.066667
60.265 | Гибка скобы под дверь | Листогибочный станок | 224 |  | кронштейн | 600 | 10 | 1 | 0.016667 | 1 | 0.016667 | 2.9333 | 176 | 0.016667
60.270 | Установка двери на котел. Установка кронштейнов двери, скоб, швеллера со шпилькой под дверь. | Участок сборки+полуавтомат | 116 |  | котел | 2 | 10 | 2 | 10 | 1 | 10 | 2000 | 200 | 5
60.280 | Изготовление труб омывания двери | Участок сборки+полуавтомат | 116 |  | узел = дверь+трубы омывания | 10 | 10 | 2 | 2 | 1 | 2 | 400 | 200 | 1
60.282 | Сборка-сварка труб омывания двери с корпусом двери | Участок сборки+полуавтомат | 116 |  | узел = дверь+трубы омывания | 5.3 | 10 | 2 | 3.7736 | 1 | 3.7736 | 754.717 | 200 | 1.8868
60.290 | Снять дверь с котла. Установка ребер. Обварка кронштейнов | Монтажная плита+полуавтомат | 116 |  | кронштейн | 14 | 10 | 2 | 1.4286 | 2 | 2.8571 | 571.4286 | 200 | 1.4286
60.292 | Сборка шипа под дверь с передней трубной доской. Разметка | Участок сборки | 116 |  | узел = шип+корпус | 11.36 | 10 | 2 | 1.7606 | 1 | 1.7606 | 352.1127 | 200 | 0.88028
60.294 | Сварка шипа под дверь с передней трубной доской. Зачистка после сварки | Участок сборки | 116 |  | пог.м. | 40 | 10 | 1 | 0.25 | 3.911 | 0.97775 | 195.55 | 200 | 0.97775
60.300 | Изготовление сливного патрубка | Участок сборки+полуавтомат | 116 |  | патрубок слива | 20 | 10 | 2 | 1 | 1 | 1 | 200 | 200 | 0.5
60.305 | Сборка-сварка сливного патрубка с котлом | Участок сборки+полуавтомат | 116 |  | узел = корпус+патрубок слива | 15 | 10 | 2 | 1.3333 | 1 | 1.3333 | 266.6667 | 200 | 0.66667
60.310 | Подготовка к опресовке | Участок опрессовки | 120 |  | котел | 10 | 10 | 1 | 1 | 1 | 1 | 176 | 176 | 1
60.320 | Пневмоиспытания корпуса | Участок опрессовки | 120 |  | котел | 4.35 | 10 | 1 | 2.2989 | 1 | 2.2989 | 404.5977 | 176 | 2.2989
60.330 | Гидроиспытания корпуса. Снять фланцы после опресовки | Участок опрессовки | 120 |  | котел | 5.03 | 10 | 1 | 1.9881 | 1 | 1.9881 | 349.9006 | 176 | 1.9881
60.335 | Гибка панели 1000R.0000.009 | Листогибочный станок | 224 |  | панель | 600 | 10 | 1 | 0.016667 | 1 | 0.016667 | 2.9333 | 176 | 0.016667
60.350 | Сборка-сварка панели в нижней части котла | Участок сборки+полуавтомат | 116 |  | котел | 8 | 10 | 2 | 2.5 | 1 | 2.5 | 500 | 200 | 1.25
60.355 | Сборка-сварка среднего кольца корпуса с котлом | Участок сборки+полуавтомат (сборка) | 116 |  | узел = опора+кольц. корпуса | 40 | 10 | 2 | 0.5 | 4 | 2 | 400 | 200 | 1
|  | Участок сборки+полуавтомат (сварка) | 116 | ГОСТ 14771-76 Т3-К6 | пог.м. | 40 | 10 | 1 | 0.25 | 4.4 | 1.1 | 220 | 200 | 1.1
60.360 | Срезать временные рымы. Зачистка | Газовый резак+УШМ | 116 |  | рым | 40 | 10 | 1 | 0.25 | 4 | 1 | 152 | 152 | 1
| 70. Установка дымогарника, бандажей. Обшивка, упаковка и окраска котла | [10 empty] | 8964.9399 |  | 34.8363
70.10 | Установка дымогарника на котел. Приварить болты, снять дымогарник | Участок сборки | 116 |  | узел = дымогарник+корпус | 10 | 10 | 2 | 2 | 1 | 2 | 400 | 200 | 1
70.11 | Сборка шипа под дымогарник с задней трубной доской. Разметка | Участок сборки | 116 |  | узел = шип+корпус | 11.11 | 10 | 2 | 1.8002 | 1 | 1.8002 | 360.036 | 200 | 0.90009
70.12 | Сварка шипа под дымогарник с задней трубной доской. Зачистка после сварки | Участок сборки | 116 |  | пог.м. | 40 | 10 | 1 | 0.25 | 3.867 | 0.96675 | 193.35 | 200 | 0.96675
70.14 | Установка набивки АС в дымогарник. Установка дымогарника на котел. | Участок сборки | 116 |  | узел = дымогарник+корпус | 17.7 | 10 | 2 | 1.1299 | 1 | 1.1299 | 225.9887 | 200 | 0.56497
70.70 | Изготовление и установка бандажей. Подготовка к обшивке | Участок сборки+полуавтомат | 116 |  | котел | 3.26 | 10 | 2 | 6.135 | 1 | 6.135 | 1226.9939 | 200 | 3.0675
70.242 | Подготовка опор к окраске. Зачистка швов | Участок сборки | 226 |  | котел | 10 | 10 | 1 | 1 | 1 | 1 | 200 | 200 | 1
70.80 | Грунтовка котла под обшивку | Участок окраски | 226 |  | м2 | 61 | 10 | 1 | 0.16393 | 13.11 | 2.1492 | 429.8361 | 200 | 2.1492
70.45 | Гибка площадки обслуживания | Листогибочный станок | 224 |  | площадка | 40 | 10 | 2 | 0.5 | 1 | 0.5 | 88 | 176 | 0.25
70.90 | Теплоизоляция и обшивка котла | Участок сборки | 219 |  | котел | 4.018 | 10 | 2 | 4.9776 | 1 | 4.9776 | 826.2817 | 166 | 2.4888
70.92 | Грунтовка внутренней части площадки обслуживания | Участок окраски | 226 |  | котел | 61 | 10 | 1 | 0.16393 | 2.02 | 0.33115 | 66.2295 | 200 | 0.33115
70.60 | Установка площадки обслуживания | Участок сборки | 219 |  | котел | 4.4 | 10 | 2 | 4.5455 | 1 | 4.5455 | 909.0909 | 200 | 2.2727
70.100 | Изготовление турбуляторов | Токарный станок | 302 |  | турбулятор | 84 | 10 | 1 | 0.11905 | 66 | 7.8571 | 1382.8571 | 176 | 7.8571
70.110 | Установка турбулятора в котел | Участок сборки | 219 |  | турбулятор | 600 | 10 | 1 | 0.016667 | 66 | 1.1 | 167.2 | 152 | 1.1
70.120 | Подготовка дымогарника к покраске | Участок окраски | 226 |  | м2 | 55.2 | 10 | 1 | 0.18116 | 1.78 | 0.32246 | 64.4928 | 200 | 0.32246
70.130 | Подготовка передней части котла к окраске. Шпаклевание, ошкуривание. Грунтовка | Участок окраски | 226 |  | котел | 10 | 10 | 1 | 1 | 1 | 1 | 200 | 200 | 1
70.140 | Установка двери на котел. Установка набивки АС. | Участок сборки | 219 |  | узел = дымогарник+корпус | 10.2 | 10 | 2 | 1.9608 | 1 | 1.9608 | 392.1569 | 200 | 0.98039
70.145 | Окончательная сдача котла перед окраской | Участок сборки | 226 |  | котел | 20 | 10 | 1 | 0.5 | 1 | 0.5 | 100 | 200 | 0.5
70.150 | Закрыть обшитый котел укрывным материалом | Участок окраски | 226 |  | м2 | 24 | 10 | 1 | 0.41667 | 3.2 | 1.3333 | 202.6667 | 152 | 1.3333
70.160 | Подготовка к окраске, окраска котла с дверью. | Участок окраски | 226 |  | м2 | 23.16 | 10 | 1 | 0.43178 | 9.95 | 4.2962 | 859.2401 | 200 | 4.2962
70.165 | Взвешивание котла | Участок сборки | 219/223 |  | котел | 30 | 10 | 2 | 0.66667 | 1 | 0.66667 | 101.3333 | 152 | 0.33333
70.170 | Установка таблички, наклеек и т.д. Упаковка котла | Участок сборки | 219/223 |  | котел | 6.164 | 10 | 2 | 3.2446 | 1 | 3.2446 | 493.1862 | 152 | 1.6223
70.400 | Упаковка переходной плиты | Участок сборки | 219/223 |  | переходная плита | 20 | 10 | 1 | 0.5 | 1 | 0.5 | 76 | 152 | 0.5
| ИТОГО сварочно-сборочный участок | [9 empty] | 278.6677 | 54815.171 |  | 201.1034
[11 empty] | чел./час на 1 котел. |  |  | часов
[10 empty] | Трудоёмкость на 1 тн | 113.0039 | час. на 1 тн.
Подготовил: Инженер-технолог Гришечко И.И.
Проверил: Инженер-технолог Сакс В.И.
Согласовал: Богатырев И.Д.
№ изм. | Что изменено | Старое значение | Новое значение | Подпись | Дата
1 | Изменение в операции 30.11 "Сварка продольных швов обечаек корпуса на колонне газ" | 1,48/0,730 | 3,16/1,66 | Гришечко | 2021-11-19
2 | Удалена операция 20.39 "Сборка обечаек топочной камеры" |  |  | Гришечко | 2021-12-03
3 | Изменено наименовании оперции 60.40 Было "Зачистка конвективной трубы (51х3,5мм)" Стало "Зачистка внутренней и наружней части конвективной трубы (51х3,5мм)" Так же был изменен объем работ | 600 | 400 | Гришечко | 2022-02-10
4 | Добавлена операция 60.147 "Термопровка передней и задней трубной доски" |  |  | Гришечко | 2022-02-10
5 | Удалена операция 20.150 "Сборка-сварка пластины с днищем топочной камеры" |  |  | Гришечко | 2022-02-24
6 | Удалена операция 30.50 "Гибка швеллеров 1000R.1400.002; 1000R.1400.002-01 и 1000R.1400.002-02" |  |  | Гришечко | 2022-02-24
7 | Удалена операция 30.70 "Сборка-сварка глушки корпуса с пластиной компенсатора и ребрами" |  |  | Гришечко | 2022-02-24
8 | Добавлена операция 20.115 "Вальцовка обечайки компенсатора" |  |  | Гришечко | 2022-02-24
9 | Добавлена операция 20.120 "Сварка продольного шва обечайки компенсатора" |  |  | Гришечко | 2022-02-24
10 | Добавлена операция 20.125 "Калибровка обечайки компенсатора" |  |  | Гришечко | 2022-02-24
11 | Добавлена операция 20.130 "Штамповка днища компенсатора" |  |  | Гришечко | 2022-02-24
12 | Добавлена операция 20.135 "Сборка днища компенсатора с обечайкой компенсатора" |  |  | Гришечко | 2022-02-24
13 | Добавлена операция 20.140 "Сварка днища компенсатора с обечайкой компенсатора" |  |  | Гришечко | 2022-02-24
14 | Добавлена операция 20.145 "Сборка компенсатора с днищем топочной камеры" |  |  | Гришечко | 2022-02-24
15 | Добавлена операция 20.150 "Сварка компенсатора с днищем топочной камеры" |  |  | Гришечко | 2022-02-24
16 | Добавлена операция 60.11 "Сварка компенсатора с глушкой корпуса" |  |  | Гришечко | 2022-02-24
17 | Изменено наименование операции 20.115 "Вальцовка обечайки компенсатора" на "Вальцовка стакана 1000R.1602.001" |  |  | Гришечко | 2022-03-14
18 | Изменено наименование операции 20.120 "Сварка продольного шва обечайки компенсатора" на "Сварка продольного шва стакана 1000R.1602.001" |  |  | Гришечко | 2022-03-14
19 | Изменено наименование операции 20.125 "Калибровка обечайки компенсатора" на "Калибровка стакана 1000R.1602.001" |  |  | Гришечко | 2022-03-14
20 | Изменено наименование операции 20.130 "Штамповка днища компенсатора" на "Штамповка днища 1000R.1602.002" |  |  | Гришечко | 2022-03-14
21 | Изменено наименование операции 20.135 "Сборка днища компенсатора с обечайкой компенсатора" на "Сборка днища 1000R.1602.002 со стаканом 1000R.1602.001" |  |  | Гришечко | 2022-03-14
22 | Изменено наименование операции 20.140 "Сварка днища компенсатора с обечайкой компенсатора" на "Сварка днища 1000R.1602.002 со стаканом 1000R.1602.001" |  |  | Гришечко | 2022-03-14
23 | Изменено наименование операции 20.145 "Сборка компенсатора с днищем топочной камеры" на "Сборка стакана 1000R.1602.001 с днищем топочной камеры" |  |  | Гришечко | 2022-03-14
24 | Изменено наименование операции 20.150 "Сварка компенсатора с днищем топочной камеры" на "Сварка стакана 1000R.1602.001 с днищем топочной камеры" |  |  | Гришечко | 2022-03-14
Лист регистрации изменений
№ изм. | Описание изменения |  |  | Подпись | Дата
1 | Добавлены операции |  |  | Жуков | 2022-04-26
70.165 | Взвешивание котла | Участок сборки | 219/223 |  | котел | 30 | 10 | 2 | 0.66667 | 1 | 0.66667 | 101.3333 | 152 | 0.33333
№ изм. | Описание изменения |  |  | Подпись | Дата
2 | Добавлены операции |  |  | Жуков | 2022-06-07
70.400 | Упаковка переходной плиты | Участок сборки | 219/223 |  | переходная плита | 20 | 10 | 1 | 0.5 | 1 | 0.5 | 76 | 152 | 0.5
№ изм. | Описание изменения |  |  | Подпись | Дата
3 | Добавление операций |  |  | Герасимов | 2022-06-15
30.05 | Сборка-сварка заготовок обечаек корпуса перед вальцовкой | Сварочный трактор. Сборка заготовок | 106 |  | стык | 20 | 10 | 2 | 1 | 1 | 1 | 200 | 200 | 0.5
|  | Полуавтомат. Обечайка №2 L=854мм | 106 |  | пог.м. | 40 | 10 | 1 | 0.25 | 0.854 | 0.2135 | 42.7 | 200 | 0.2135
|  | Сварочный трактор. Обечайка №2 L=854мм | 106 | ГОСТ 8713-79 С7 | пог.м. | 27 | 10 | 1 | 0.37037 | 1.908 | 0.70667 | 141.3333 | 200 | 0.70667
№ изм. | Описание изменения |  |  | Подпись | Дата
4 | Изменение операций. Было-стало |  |  | Герасимов | 2022-06-15
30.06 | Вальцовка обечаек корпуса | Вальцы. Обечайка №1 L=1480мм | 105 |  | обечайка | 11.463 | 10 | 1 | 0.87237 | 1 | 0.87237 | 174.4744 | 200 | 0.87237
|  | Вальцы. Обечайка №2 L=730мм | 105 |  | обечайка | 11.463 | 10 | 1 | 0.87237 | 1 | 0.87237 | 174.4744 | 200 | 0.87237
30.06 | Вальцовка обечаек корпуса | Вальцы. Обечайка №1 L=1356мм | 105 |  | обечайка | 11.463 | 10 | 1 | 0.87237 | 1 | 0.87237 | 174.4744 | 200 | 0.87237
|  | Вальцы. Обечайка №2 L=854мм | 105 |  | обечайка | 11.463 | 10 | 1 | 0.87237 | 1 | 0.87237 | 174.4744 | 200 | 0.87237
30.10 | Сварка продольных швов обечаек корпуса на колонне флюс | Полуавтомат. Обечайка №1 L=1480мм | 109 | ГОСТ 8713-79 С7 | пог.м. | 40 | 10 | 1 | 0.25 | 1.48 | 0.37 | 74 | 200 | 0.37
|  | Колонна флюс. Обечайка №1 L=1480мм | 109 |  | пог.м. | 27 | 10 | 1 | 0.37037 | 3.16 | 1.1704 | 234.0741 | 200 | 1.1704
|  | Полуавтомат. Обечайка №2 L=730мм | 109 | ГОСТ 8713-79 С7 | пог.м. | 40 | 10 | 1 | 0.25 | 0.73 | 0.1825 | 36.5 | 200 | 0.1825
|  | Колонна флюс. Обечайка №2 L=730мм | 109 |  | пог.м. | 27 | 10 | 1 | 0.37037 | 1.66 | 0.61481 | 122.963 | 200 | 0.61481
30.10 | Сварка продольных швов обечаек корпуса на колонне флюс | Полуавтомат. Обечайка №1 L=1356мм | 109 | ГОСТ 8713-79 С7 | пог.м. | 40 | 10 | 1 | 0.25 | 1.356 | 0.339 | 67.8 | 200 | 0.339
|  | Колонна флюс. Обечайка №1 L=1356мм | 109 |  | пог.м. | 27 | 10 | 1 | 0.37037 | 2.912 | 1.0785 | 215.7037 | 200 | 1.0785
|  | Полуавтомат. Обечайка №2 L=854мм | 109 | ГОСТ 8713-79 С7 | пог.м. | 40 | 10 | 1 | 0.25 | 0.854 | 0.2135 | 42.7 | 200 | 0.2135
|  | Колонна флюс. Обечайка №2 L=854мм | 109 |  | пог.м. | 27 | 10 | 1 | 0.37037 | 1.908 | 0.70667 | 141.3333 | 200 | 0.70667
30.11 | Сварка продольных швов обечаек корпуса на колонне газ | Разделка шва. Обечайка №1 L=1480мм | 107 | ГОСТ 14771-76 С7 | пог.м. | 25 | 10 | 1 | 0.4 | 2.96 | 1.184 | 208.384 | 176 | 1.184
|  | Колонна газ. Обечайка №1 L=1480мм | 107 |  | пог.м. | 28.5 | 10 | 1 | 0.35088 | 3.16 | 1.1088 | 221.7544 | 200 | 1.1088
|  | Разделка шва. Обечайка №2 L=730мм | 107 | ГОСТ 14771-76 С7 | пог.м. | 25 | 10 | 1 | 0.4 | 1.46 | 0.584 | 102.784 | 176 | 0.584
|  | Колонна газ. Обечайка №2 L=730мм | 107 |  | пог.м. | 28.5 | 10 | 1 | 0.35088 | 1.66 | 0.58246 | 116.4912 | 200 | 0.58246
30.11 | Сварка продольных швов обечаек корпуса на колонне газ | Разделка шва. Обечайка №1 L=1356мм | 107 | ГОСТ 14771-76 С7 | пог.м. | 25 | 10 | 1 | 0.4 | 2.712 | 1.0848 | 190.9248 | 176 | 1.0848
|  | Колонна газ. Обечайка №1 L=1356мм | 107 |  | пог.м. | 28.5 | 10 | 1 | 0.35088 | 2.912 | 1.0218 | 204.3509 | 200 | 1.0218
|  | Разделка шва. Обечайка №2 L=854мм | 107 | ГОСТ 14771-76 С7 | пог.м. | 25 | 10 | 1 | 0.4 | 1.708 | 0.6832 | 120.2432 | 176 | 0.6832
|  | Колонна газ. Обечайка №2 L=854мм | 107 |  | пог.м. | 28.5 | 10 | 1 | 0.35088 | 1.908 | 0.66947 | 133.8947 | 200 | 0.66947
№ изм. | Описание изменения |  |  | Подпись | Дата
5 | Добавлены операции |  |  | Сакс | 2023-03-02
20.35 | Зачистка усиления сварочного шва на обечайках топочной камеры под ролики вращателя (350мм) | Колонна флюс | 109 |  | пог.м. | 33 | 10 | 1 | 0.30303 | 0.7 | 0.21212 | 32.2424 | 152 | 0.21212
60.292 | Сборка шипа под дверь с передней трубной доской. Разметка | Участок сборки | 116 |  | узел = шип+корпус | 11.36 | 10 | 2 | 1.7606 | 1 | 1.7606 | 352.1127 | 200 | 0.88028
60.294 | Сварка шипа под дверь с передней трубной доской. Зачистка после сварки | Участок сборки | 116 |  | пог.м. | 40 | 10 | 1 | 0.25 | 3.911 | 0.97775 | 195.55 | 200 | 0.97775
70.11 | Сборка шипа под дымогарник с задней трубной доской. Разметка | Участок сборки | 116 |  | узел = шип+корпус | 11.11 | 10 | 2 | 1.8002 | 1 | 1.8002 | 360.036 | 200 | 0.90009
70.12 | Сварка шипа под дымогарник с задней трубной доской. Зачистка после сварки | Участок сборки | 116 |  | пог.м. | 40 | 10 | 1 | 0.25 | 3.867 | 0.96675 | 193.35 | 200 | 0.96675
№ изм. | Описание изменения |  |  | Подпись | Дата
6 | Добавлены операции |  |  | Сакс | 2023-05-09
70.145 | Окончательная сдача котла перед окраской | Участок сборки | 226 |  | котел | 20 | 10 | 1 | 0.5 | 1 | 0.5 | 100 | 200 | 0.5
№ изм. | Описание изменения |  |  | Подпись | Дата
7 | Изменение операций. Было-стало. |  |  | Маленьких Н.С. | 2023-08-04
70.90 | Теплоизоляция и обшивка котла | Участок сборки | 219 |  | котел | 2.009 | 10 | 2 | 9.9552 | 1 | 9.9552 | 1652.5635 | 166 | 4.9776
70.90 | Теплоизоляция и обшивка котла | Участок сборки | 219 |  | котел | 4.018 | 10 | 2 | 4.9776 | 1 | 4.9776 | 826.2817 | 166 | 2.4888

## 1250R !2020
2021-11-02
| Расценки на работы по котлу 1250R (серия 2020) |  |  |  | Вес котла | 3.024 | т | т
,
п/п | Наименование работ | Оборудование | № рабочего цента | ГОСТ и тип сварочного шва | ед.изм. | Объём работ (максимальный в смену) | Трудоёмкость в смену, час | Численность, чел. | Трудоёмкость на 1 ед./заготовку, чел/час | Кол-во ед./заготовок на 1 котел | Трудоёмкость на 1 котел, чел/час | Расценка за объем работ, руб. | Стоимость часа, руб | Загрузка оборудования на 1 котел, часов
| 05. Резка металлопроката | [10 empty] | 872.3147 |  | 4.9563
05.01 | Резка. Круг 16 (кол-во резов ≥ 5) | Станок лентопильный ARG 220 | 304/305 |  | шт | 512.8205 | 10 | 1 | 0.0195 | 37 | 0.7215 | 126.984 | 176 | 0.7215
05.02 | Резка. Круг 20 (кол-во резов ≥ 5) | Станок лентопильный ARG 220 | 304/305 |  | шт | 379.7468 | 10 | 1 | 0.026333 | 2 | 0.052667 | 9.2693 | 176 | 0.052667
05.03 | Резка. Круг 30 (кол-во резов ≥ 5) | Станок лентопильный ARG 220 | 304/305 |  | шт | 200 | 10 | 1 | 0.05 | 3 | 0.15 | 26.4 | 176 | 0.15
05.04 | Резка. Труба 21,3х2,8 (кол-во резов ≥ 5) | Станок лентопильный ARG 220 | 304/305 |  | шт | 582.5243 | 10 | 1 | 0.017167 | 4 | 0.068667 | 12.0853 | 176 | 0.068667
05.05 | Резка. Труба 133х4 (кол-во резов ≥ 5) | Станок лентопильный ARG 220 | 304/305 |  | шт | 88.8889 | 10 | 1 | 0.1125 | 2 | 0.225 | 39.6 | 176 | 0.225
05.06 | Резка. Труба 42,3х3,2 (кол-во резов ≥ 5) | Станок лентопильный ARG 220 | 304/305 |  | шт | 322.5806 | 10 | 1 | 0.031 | 1 | 0.031 | 5.456 | 176 | 0.031
05.07 | Резка. Труба 45х3,5 (кол-во резов ≥ 5) | Станок лентопильный ARG 220 | 304/305 |  | шт | 287.0813 | 10 | 1 | 0.034833 | 6 | 0.209 | 36.784 | 176 | 0.209
05.08 | Резка. Труба 51х3,5 (кол-во резов ≥ 5) | Станок лентопильный ARG 220 | 304/305 |  | шт | 257.5107 | 10 | 1 | 0.038833 | 83 | 3.2232 | 567.2773 | 176 | 3.2232
05.09 | Резка. Уголок 25х25х3 (кол-во резов ≥ 5) | Станок лентопильный ARG 220 | 304/305 |  | шт | 631.5789 | 10 | 1 | 0.015833 | 2 | 0.031667 | 5.5733 | 176 | 0.031667
05.10 | Резка. Уголок 40х40х4 (кол-во резов ≥ 5) | Станок лентопильный ARG 220 | 304/305 |  | шт | 454.5455 | 10 | 1 | 0.022 | 6 | 0.132 | 23.232 | 176 | 0.132
05.11 | Резка. Швеллер 10У (кол-во резов ≤ 4) | Станок лентопильный ARG 220 | 304/305 |  | шт | 179.1045 | 10 | 1 | 0.055833 | 2 | 0.11167 | 19.6533 | 176 | 0.11167
| 20. Топочная камера | [10 empty] | 8417.5967 |  | 37.4469
20.18 | Вальцовка обечаек топочной камеры | Вальцы. Обечайка №1 L=375мм, Ø824*12 | 105 |  | обечайка | 14.6 | 10 | 1 | 0.68493 | 1 | 0.68493 | 136.9863 | 200 | 0.68493
|  | Вальцы. Обечайка №2 L=1480мм, Ø824*12 | 105 |  | обечайка | 14.6 | 10 | 1 | 0.68493 | 1 | 0.68493 | 136.9863 | 200 | 0.68493
20.30 | Сварка продольных швов обечаек топочной камеры на колонне флюс | Полуавтомат Обечайка №1 L=375мм | 109 | ГОСТ 8713-79 С21 Афш | пог.м. | 40 | 10 | 1 | 0.25 | 0.475 | 0.11875 | 23.75 | 200 | 0.11875
|  | Колонна флюс Обечайка №1 L=375мм | 109 |  | пог.м. | 27 | 10 | 1 | 0.37037 | 0.475 | 0.17593 | 35.1852 | 200 | 0.17593
|  | Полуавтомат Обечайка №2 L=1480мм | 109 | ГОСТ 8713-79 С21 Афш | пог.м. | 40 | 10 | 1 | 0.25 | 1.58 | 0.395 | 79 | 200 | 0.395
|  | Колонна флюс Обечайка №2 L=1480мм | 109 |  | пог.м. | 27 | 10 | 1 | 0.37037 | 1.58 | 0.58519 | 117.037 | 200 | 0.58519
20.31 | Сварка продольных швов обечаек топочной камеры на колонне газ | Полуавтомат. Обечайка №1 L=375мм | 107 | ГОСТ 14771-76 С7 | пог.м. | 40 | 10 | 1 | 0.25 | 0.475 | 0.11875 | 23.75 | 200 | 0.11875
|  | Разделка шва. Обечайка №1 L=375мм | 107 |  | пог.м. | 25 | 10 | 1 | 0.4 | 0.375 | 0.15 | 26.4 | 176 | 0.15
|  | Колонна газ. Обечайка №1 L=375мм | 107 |  | пог.м. | 28.5 | 10 | 1 | 0.35088 | 0.475 | 0.16667 | 33.3333 | 200 | 0.16667
|  | Полуавтомат. Обечайка №2 L=1480мм | 107 | ГОСТ 14771-76 С7 | пог.м. | 40 | 10 | 1 | 0.25 | 1.58 | 0.395 | 79 | 200 | 0.395
|  | Разделка шва. Обечайка №2 L=1480мм | 107 |  | пог.м. | 25 | 10 | 1 | 0.4 | 1.48 | 0.592 | 104.192 | 176 | 0.592
|  | Колонна газ. Обечайка №2 L=1480мм | 107 |  | пог.м. | 28.5 | 10 | 1 | 0.35088 | 1.58 | 0.55439 | 110.8772 | 200 | 0.55439
20.32 | Калибровка обечаек топочной камеры после сварки | Вальцы. Обечайка №1 L=375мм, Ø824*12 | 105 |  | обечайка | 22.4615 | 10 | 1 | 0.44521 | 1 | 0.44521 | 89.0411 | 200 | 0.44521
|  | Вальцы. Обечайка №2 L=1480мм, Ø824*12 | 105 |  | обечайка | 22.4615 | 10 | 1 | 0.44521 | 1 | 0.44521 | 89.0411 | 200 | 0.44521
20.35 | Зачистка усиления сварочного шва на обечайках топочной камеры под ролики вращателя (350мм) | Колонна флюс | 109 |  | пог.м. | 33 | 10 | 1 | 0.30303 | 0.7 | 0.21212 | 32.2424 | 152 | 0.21212
20.39 | Сборка обечаек топочной камеры | Участок сборки (сборка) | 108 |  | узел = обечайка + обечайка | 10 | 10 | 2 | 2 | 1 | 2 | 400 | 200 | 1
20.40 | Сварка обечаек топочной камеры на колонне флюс | Полуавтомат. Стык №1 | 109 | ГОСТ 8713-79 С21 Афш | пог.м. | 40 | 10 | 1 | 0.25 | 2.5886 | 0.64715 | 129.4298 | 200 | 0.64715
|  | Колонна флюс. Стык №1 | 109 |  | пог.м. | 27 | 10 | 1 | 0.37037 | 2.5886 | 0.95874 | 191.7479 | 200 | 0.95874
20.42 | Штамповка днища топочной камеры | Пресс | 124 |  | днище | 10 | 10 | 1 | 1 | 1 | 1 | 200 | 200 | 1
20.44 | Фланжирование днища топочной камеры. Подрезка, торцовка | Фланжер. Манипулятор+ручная плазма | 121/122 |  | днище | 4.31 | 10 | 1 | 2.3202 | 1 | 2.3202 | 464.0371 | 200 | 2.3202
20.45 | Сварка технологического отверстия в днище топочной камеры | Полуавтомат | 108/117 | ГОСТ 14771-76 С15 | пог.м. | 15.4 | 10 | 1 | 0.64935 | 0.76653 | 0.49774 | 99.5488 | 200 | 0.49774
20.49 | Сборка днища с обечайкой топочной камеры | Участок сборки (сборка) | 110 |  | узел = обечайка + днище | 10 | 10 | 2 | 2 | 1 | 2 | 400 | 200 | 1
20.50 | Сварка днища с обечайкой топочной камеры на колонне флюс | Полуавтомат | 109 | ГОСТ 8713-79 С21 Афш | пог.м. | 40 | 10 | 1 | 0.25 | 2.5886 | 0.64715 | 129.4298 | 200 | 0.64715
|  | Колонна флюс | 109 |  | пог.м. | 27 | 10 | 1 | 0.37037 | 2.5886 | 0.95874 | 191.7479 | 200 | 0.95874
20.51 | Сварка днища с обечайкой топочной камеры на колонне газ | Полуавтомат | 107 | ГОСТ 14771-76 С7 | пог.м. | 40 | 10 | 1 | 0.25 | 2.5886 | 0.64715 | 129.4298 | 200 | 0.64715
|  | Разделка шва | 107 |  | пог.м. | 25 | 10 | 1 | 0.4 | 2.5886 | 1.0354 | 182.2372 | 176 | 1.0354
|  | Колонна газ | 107 |  | пог.м. | 28.5 | 10 | 1 | 0.35088 | 2.5886 | 0.90828 | 181.6559 | 200 | 0.90828
20.55 | Изготовление перехода | Профилегиб (гибка перехода) | 123 |  | переход | 10.4 | 10 | 1 | 0.96154 | 1 | 0.96154 | 192.3077 | 200 | 0.96154
|  | Профилегиб (калибровка перехода) | 123 |  | переход | 20.8 | 10 | 1 | 0.48077 | 1 | 0.48077 | 96.1538 | 200 | 0.48077
|  | Ручная плазма+манимулятор (резка) | 122 |  | переход | 20.8 | 10 | 1 | 0.48077 | 1 | 0.48077 | 96.1538 | 200 | 0.48077
|  | Участок зачистки (снять фаску под сборку) | 103/110 |  | переход | 20.8 | 10 | 1 | 0.48077 | 1 | 0.48077 | 84.6154 | 176 | 0.48077
20.56 | Изготовление плавного перехода на переходе | Участок зачистки (изготовить плавный переход) | 103/110 |  | переход | 40 | 10 | 1 | 0.25 | 2.5886 | 0.64715 | 113.8982 | 176 | 0.64715
20.59 | Сборка перехода с обечайкой топочной камеры | Вращатель (сборка) | 110 |  | узел = жаровая труба + переход | 6.67 | 10 | 2 | 2.9985 | 1 | 2.9985 | 599.7001 | 200 | 1.4993
20.60 | Сварка перехода с обечайкой топочной камеры на колонне флюс | Полуавтомат. Стык №3 | 109 | ГОСТ 8713-79 С7 | пог.м. | 40 | 10 | 1 | 0.25 | 2.5886 | 0.64715 | 129.4298 | 200 | 0.64715
|  | Колонна флюс. Стык №3 | 109 |  | пог.м. | 27 | 10 | 1 | 0.37037 | 5.1772 | 1.9175 | 383.4957 | 200 | 1.9175
20.61 | Сварка перехода с обечайкой топочной камеры на колонне газ | Полуавтомат. Стык №3 | 107 | ГОСТ 14771-76 С7 | пог.м. | 40 | 10 | 1 | 0.25 | 2.5886 | 0.64715 | 129.4298 | 200 | 0.64715
|  | Разделка шва. Стык №3 | 107 |  | пог.м. | 25 | 10 | 1 | 0.4 | 2.5886 | 1.0354 | 182.2372 | 176 | 1.0354
|  | Колонна газ. Стык №3 | 107 |  | пог.м. | 28.5 | 10 | 1 | 0.35088 | 5.1772 | 1.8166 | 363.3117 | 200 | 1.8166
20.70 | Гибка трубной доски 1250R.1500.001 | Гибочный станок | 224 |  |  | 57.5 | 10 | 2 | 0.34783 | 1 | 0.34783 | 69.5652 | 200 | 0.17391
20.100 | Сборка-сварка трубной доски с переходом. Разделка шва | Участок сборки (сборка) | 110 |  | узел = переход + тр. доска | 13 | 10 | 2 | 1.5385 | 1 | 1.5385 | 307.6923 | 200 | 0.76923
|  | Участок сборки (сварка) | 110 | ГОСТ 14771-76 С21 | пог.м. | 40 | 10 | 1 | 0.25 | 5.7804 | 1.4451 | 289.018 | 200 | 1.4451
|  | Зачистка под сварку | 110 |  | пог.м. | 25 | 10 | 1 | 0.4 | 2.8902 | 1.1561 | 203.4687 | 176 | 1.1561
|  | Вращатель (разделка после сварки) | 110 |  | пог.м. | 25 | 10 | 1 | 0.4 | 2.8902 | 1.1561 | 203.4687 | 176 | 1.1561
20.115 | Вальцовка стакана 1250R.1500.004 | Вальцы. Обечайка Ø650, L=195мм | 110 |  | обечайка | 18.1 | 10 | 1 | 0.55249 | 1 | 0.55249 | 110.4972 | 200 | 0.55249
20.120 | Сварка продольного шва стакана 1250R.1500.004 | Полуавтомат. Обечайка Ø650, L=195мм | 110 |  | пог.м. | 40 | 10 | 1 | 0.25 | 0.392 | 0.098 | 19.6 | 200 | 0.098
20.125 | Калибровка стакана 1250R.1500.004 | Вальцы. Обечайка Ø650, L=195мм | 110 |  | обечайка | 27.8462 | 10 | 1 | 0.35912 | 1 | 0.35912 | 71.8232 | 200 | 0.35912
20.130 | Штамповка диска 1250R.1500.006 | Пресс | 124 |  | днище | 13 | 10 | 1 | 0.76923 | 1 | 0.76923 | 153.8462 | 200 | 0.76923
20.135 | Сборка диска 1250R.1500.006 со стаканом 1250R.1500.004 | Участок сборки (сборка) | 117/118 |  | узел = обечайка + днище | 20 | 10 | 2 | 1 | 1 | 1 | 200 | 200 | 0.5
20.140 | Сварка диска 1250R.1500.006 со стаканом 1250R.1500.004 | Полуавтомат | 117/118 | ГОСТ 14771-76-Т1-К8 | пог.м. | 40 | 10 | 1 | 0.25 | 3.952 | 0.988 | 197.6003 | 200 | 0.988
20.145 | Сборка стакана 1250R.1500.004 с днищем топочной камеры | Участок сборки (сборка) | 110 |  | узел = обечайка + днище | 20 | 10 | 2 | 1 | 1 | 1 | 200 | 200 | 0.5
20.150 | Сварка стакана 1250R.1500.004 с днищем топочной камеры | Полуавтомат | 110 | ГОСТ 14771-76-Т1-К8 | пог.м. | 40 | 10 | 1 | 0.25 | 4.084 | 1.021 | 204.1975 | 200 | 1.021
| 30. Корпус | [10 empty] | 5763.9368 |  | 22.9498
30.05 | Сборка-сварка заготовок обечаек корпуса перед вальцовкой | Сварочный трактор. Сборка заготовок | 106 |  | стык | 20 | 10 | 2 | 1 | 1 | 1 | 200 | 200 | 0.5
|  | Полуавтомат. Обечайка №2 L=720мм | 106 |  | пог.м. | 40 | 10 | 1 | 0.25 | 0.72 | 0.18 | 36 | 200 | 0.18
|  | Сварочный трактор. Обечайка №2 L=720мм | 106 | ГОСТ 8713-79 С7 | пог.м. | 27 | 10 | 1 | 0.37037 | 1.64 | 0.60741 | 121.4815 | 200 | 0.60741
30.06 | Вальцовка обечаек корпуса | Вальцы. Обечайка №1 L=1480мм | 105 |  | обечайка | 10.37 | 10 | 1 | 0.96432 | 1 | 0.96432 | 192.864 | 200 | 0.96432
|  | Вальцы. Обечайка №2 L=720мм | 105 |  | обечайка | 10.37 | 10 | 1 | 0.96432 | 1 | 0.96432 | 192.864 | 200 | 0.96432
30.07 | Вальцовка накладок под патрубки (воротников), накладок под рымы | Вальцы | 105 |  | накладки | 55 | 10 | 1 | 0.18182 | 5 | 0.90909 | 181.8182 | 200 | 0.90909
30.10 | Сварка продольных швов обечаек корпуса на колонне флюс | Полуавтомат. Обечайка №1 L=1480мм | 109 | ГОСТ 8713-79 С7 | пог.м. | 40 | 10 | 1 | 0.25 | 1.48 | 0.37 | 74 | 200 | 0.37
|  | Колонна флюс. Обечайка №1 L=1480мм | 109 |  | пог.м. | 27 | 10 | 1 | 0.37037 | 3.16 | 1.1704 | 234.0741 | 200 | 1.1704
|  | Полуавтомат. Обечайка №2 L=720мм | 109 | ГОСТ 8713-79 С7 | пог.м. | 40 | 10 | 1 | 0.25 | 0.72 | 0.18 | 36 | 200 | 0.18
|  | Колонна флюс. Обечайка №2 L=720мм | 109 |  | пог.м. | 27 | 10 | 1 | 0.37037 | 1.64 | 0.60741 | 121.4815 | 200 | 0.60741
30.11 | Сварка продольных швов обечаек корпуса на колонне газ | Разделка шва. Обечайка №1 L=1480мм | 107 | ГОСТ 14771-76 С7 | пог.м. | 25 | 10 | 1 | 0.4 | 2.96 | 1.184 | 208.384 | 176 | 1.184
|  | Колонна газ. Обечайка №1 L=1480мм | 107 |  | пог.м. | 28.5 | 10 | 1 | 0.35088 | 3.16 | 1.1088 | 221.7544 | 200 | 1.1088
|  | Разделка шва. Обечайка №2 L=720мм | 107 | ГОСТ 14771-76 С7 | пог.м. | 25 | 10 | 1 | 0.4 | 1.44 | 0.576 | 101.376 | 176 | 0.576
|  | Колонна газ. Обечайка №2 L=720мм | 107 |  | пог.м. | 28.5 | 10 | 1 | 0.35088 | 1.64 | 0.57544 | 115.0877 | 200 | 0.57544
30.20 | Сборка-сварка обечаек корпуса. Зачистка торцов обечаек | Участок сборки (сборка) | 111 |  | узел = обечайка + обечайка | 6.215 | 10 | 2 | 3.218 | 1 | 3.218 | 643.6042 | 200 | 1.609
|  | Полуавтомат (подварочный шов) | 111 | ГОСТ 14771-76 С21 | пог.м. | 40 | 10 | 1 | 0.25 | 4.205 | 1.0513 | 210.25 | 200 | 1.0513
|  | Разделка шва | 111 |  | пог.м. | 25 | 10 | 1 | 0.4 | 4.205 | 1.682 | 296.032 | 176 | 1.682
|  | Полуавтомат (сварка 2 прохода) | 111 |  | пог.м. | 40 | 10 | 1 | 0.25 | 8.41 | 2.1025 | 420.5 | 200 | 2.1025
30.28 | Гибка пластин розлива | Листогибочный станок | 224 |  |  | 60 | 10 | 1 | 0.16667 | 3 | 0.5 | 100 | 200 | 0.5
30.35 | Установить корпус в кондуктор | Кондуктор | 112 |  | корпус | 10 | 10 | 2 | 2 | 1 | 2 | 400 | 200 | 1
30.40 | Сборка-сварка розлива и фальштрубной доски с корпусом котла | Кондуктор (сборка) | 112 |  | узел = корпус + розлив+ фальштр. | 5 | 10 | 2 | 4 | 1 | 4 | 800 | 200 | 2
|  | Кондуктор+полуавтомат (сварка) | 112 | ГОСТ 14771-76 Т1-К5, К6, Т1-К6-100/200 | пог.м. | 40 | 10 | 1 | 0.25 | 7.736 | 1.934 | 386.8 | 200 | 1.934
30.45 | Гибка глушки корпуса 1250R.1400.001 | Гибочный станок | 224 |  |  | 57.5 | 10 | 2 | 0.34783 | 1 | 0.34783 | 69.5652 | 200 | 0.17391
30.80 | Сборка глушки корпуса с корпусом котла | Кондуктор (сборка) | 112 |  | узел = корпус + глушка корпуса | 10 | 10 | 2 | 2 | 1 | 2 | 400 | 200 | 1
| 40. Дверь | [10 empty] | 7523.5331 |  | 28.6948
40.02 | Гибка обечаек двери | Гибочный станок. Обечайка №1 L=276мм | 224 |  | обечайка | 60 | 10 | 1 | 0.16667 | 2 | 0.33333 | 66.6667 | 200 | 0.33333
|  | Гибочный станок. Обечайка №2 L=133мм | 224 |  | обечайка | 120 | 10 | 1 | 0.083333 | 2 | 0.16667 | 33.3333 | 200 | 0.16667
|  | Гибочный станок. Обечайка №3 L=22мм | 224 |  | обечайка | 120 | 10 | 1 | 0.083333 | 2 | 0.16667 | 33.3333 | 200 | 0.16667
40.05 | Гибка экрана двери 1250R.2000.001 | Гибочный станок | 224 |  |  | 57.5 | 10 | 2 | 0.34783 | 1 | 0.34783 | 69.5652 | 200 | 0.17391
40.10 | Сборка двери. | Монтажная плита | 117 |  | дверь | 1.75 | 10 | 2 | 11.4286 | 1 | 11.4286 | 2285.7143 | 200 | 5.7143
40.15 | Сварка двери (внутренние швы). Зачистка швов | Полуавтомат | 117 |  | дверь | 40 | 10 | 1 | 0.25 | 18.045 | 4.5113 | 902.2523 | 200 | 4.5113
40.20 | Сварка двери (внешние швы). Зачистка швов | Полуавтомат | 114 |  | дверь | 40 | 10 | 1 | 0.25 | 29.3769 | 7.3442 | 1468.8466 | 200 | 7.3442
40.30 | Пневмоиспытания двери | Участок опрессовки | 120 |  | дверь | 8.036 | 10 | 1 | 1.2444 | 1 | 1.2444 | 219.0144 | 176 | 1.2444
40.40 | Гидроиспытания двери | Участок опрессовки | 120 |  | дверь | 8.036 | 10 | 1 | 1.2444 | 1 | 1.2444 | 219.0144 | 176 | 1.2444
40.50 | Грунтовка двери под утепление и внутренней части экрана | Участок окраски | 119 |  | м2 | 61 | 10 | 1 | 0.16393 | 2.82 | 0.4623 | 92.459 | 200 | 0.4623
40.80 | Утепление двери. Установка декоративной панели и фланца горелки | Монтажная плита+полуавтомат | 116 |  | дверь | 3 | 10 | 2 | 6.6667 | 1 | 6.6667 | 1333.3333 | 200 | 3.3333
40.90 | Подготовка к окраске. Шпаклевавние двери. Грунтовка. | Участок окраски | 226 |  | м2 | 2.5 | 10 | 1 | 4 | 1 | 4 | 800 | 200 | 4
| 45. Дымогарник | [10 empty] | 2759.7321 |  | 9.1247
45.05 | Гибка обечайки дымогарника | Гибочный станок. | 224 |  | обечайка | 30 | 10 | 1 | 0.33333 | 1 | 0.33333 | 66.6667 | 200 | 0.33333
45.10 | Гибка глушки дымогарника 1250R.1400.002 | Гибочный станок | 224 |  |  | 57.5 | 10 | 2 | 0.34783 | 1 | 0.34783 | 69.5652 | 200 | 0.17391
45.15 | Вальцовка газохода дымогарника | Вальцы. Обечайка №1 L=58мм, Ø400*4 | 117 |  | обечайка | 34.6 | 10 | 1 | 0.28902 | 1 | 0.28902 | 57.8035 | 200 | 0.28902
45.42 | Сборка-сварка уголков бандажа дымогарника | Участок сборки | 118 |  | уголок | 40 | 10 | 2 | 0.5 | 2 | 1 | 200 | 200 | 0.5
45.50 | Сборка дымогарника | Монтажная плита+полуавтомат | 118 |  | дымогарник | 2.5 | 10 | 2 | 8 | 1 | 8 | 1600 | 200 | 4
45.60 | Сварка дымогарника. Зачистка швов | Монтажная плита+полуавтомат | 118 |  | дымогарник | 2.612 | 10 | 1 | 3.8285 | 1 | 3.8285 | 765.6968 | 200 | 3.8285
| 50. Сборка дополнительных узлов | [10 empty] | 542.1416 |  | 1.4607
50.90 | Сборка-сварка переходной плиты | Монтажная плита | 117 |  | переходная плита | 10 | 10 | 2 | 2 | 1 | 2 | 400 | 200 | 1
50.91 | Окраска переходной плиты | Участок окраски | 226 |  | м2 | 23.16 | 10 | 1 | 0.43178 | 0.488 | 0.21071 | 42.1416 | 200 | 0.21071
50.92 | Установка переходной плиты | Участок сборки (сборка) | 219 |  | переходная плита | 40 | 10 | 2 | 0.5 | 1 | 0.5 | 100 | 200 | 0.25
| 60. Сборка котла | [10 empty] | 23019.6547 |  | 75.6231
60.10 | Сборка корпуса с жаровой трубой (свадьба) | Участок сборки (сборка) | 112 |  | узел = жаровая труба+корпус | 6 | 10 | 2 | 3.3333 | 1 | 3.3333 | 666.6667 | 200 | 1.6667
60.30 | Вальцовка+калибровка конвективной трубы (51х3,5мм) | Токарный станок | 302 |  | шт. | 240 | 10 | 2 | 0.083333 | 83 | 6.9167 | 1383.3333 | 200 | 3.4583
60.40 | Зачистка внутренней и наружней части конвективной трубы (51х3,5мм) | Участок сборки (сборка) | 110 |  | труба конвективная 51х3,5мм, шт. | 400 | 10 | 2 | 0.05 | 83 | 4.15 | 630.8 | 152 | 2.075
60.60 | Набивка котла конвективной трубой (51х3,5мм) | Кондуктор+полуавтомат | 112 |  | труба конвективная 51х3,5мм, шт. | 200 | 10 | 2 | 0.1 | 83 | 8.3 | 1261.6 | 152 | 4.15
60.61 | Развальцовка конвективных труб. | Участок развальцовки | 115 |  | труба конвективная 51х3,5мм, шт. | 1200 | 10 | 1 | 0.0083333 | 83 | 0.69167 | 138.3333 | 200 | 0.69167
60.70 | Сборка-сварка временных рымов с корпусом котла | Кондуктор+полуавтомат (сварка) | 112 |  | рым | 80 | 10 | 2 | 0.25 | 4 | 1 | 200 | 200 | 0.5
60.190 | Сборка-сварка накладок (воротников) с корпусом котла. Зачистка шва | Кондуктор+полуавтомат (сборка) | 115 |  | узел = накладки + корпус | 30 | 10 | 2 | 0.66667 | 5 | 3.3333 | 666.6667 | 200 | 1.6667
|  | Кондуктор+полуавтомат (сварка) | 115 | ГОСТ 14771-76 Н1-К8 | пог.м. | 40 | 10 | 1 | 0.25 | 13.084 | 3.271 | 654.2 | 200 | 3.271
60.90 | Кантовка котла (снять верхнюю часть кондуктора) | Кондуктор, кантователь | 110 |  | кантовка | 10 | 10 | 2 | 2 | 1 | 2 | 400 | 200 | 1
60.95 | Закрепить котел на монтажной плите под сварку передней трубной доски с корпусом | Монтажная плита | 110 |  | котел | 12 | 10 | 2 | 1.6667 | 1 | 1.6667 | 333.3333 | 200 | 0.83333
60.120 | Сварка кольцевого шва корпуса с передней трубной доской. Зачистка замков | Участок сборки (сварка) | 110 | ГОСТ 14771-76 Т6 | пог.м. | 40 | 10 | 1 | 0.25 | 8.41 | 2.1025 | 420.5 | 200 | 2.1025
60.90 | Кантовка котла | Кантователь | 110 |  | кантовка | 20 | 10 | 2 | 1 | 1 | 1 | 200 | 200 | 0.5
60.125 | Закрепить котел на монтажной плите под сварку задней трубной доски с корпусом | Монтажная плита | 110 |  | котел | 12 | 10 | 2 | 1.6667 | 1 | 1.6667 | 333.3333 | 200 | 0.83333
60.145 | Сварка кольцевого шва корпуса с задней трубной доской. Зачистка замков | Участок сборки (сварка) | 110 | ГОСТ 14771-76 Т6 | пог.м. | 40 | 10 | 1 | 0.25 | 8.41 | 2.1025 | 420.5 | 200 | 2.1025
60.90 | Кантовка котла | Кантователь | 110 |  | кантовка | 20 | 10 | 2 | 1 | 1 | 1 | 200 | 200 | 0.5
60.100 | Сварка конвективных труб на передней части котла. Зачистка замков (нижнее положение) | Участок сборки (сварка) | 113 |  | труба конвективная 51х3,5мм, шт. | 112 | 10 | 1 | 0.089286 | 83 | 7.4107 | 1926.7857 | 260 | 7.4107
60.111 | Сварка (заполнение) кольцевого шва трубной доски с переходом. 1 проход | Участок сборки (сварка) | 113 | ГОСТ 14771-76 У5 | пог.м. | 40 | 10 | 1 | 0.25 | 2.8902 | 0.72255 | 144.509 | 200 | 0.72255
60.140 | Сварка конвективных труб на задней части котла. Зачистка замков (нижнее положение) | Участок сборки (сварка) | 113 |  | труба конвективная 51х3,5мм, шт. | 112 | 10 | 1 | 0.089286 | 83 | 7.4107 | 1926.7857 | 260 | 7.4107
60.147 | Термопровка передней и задней трубной доски | Участок сборки | 115 |  |  | 5 | 10 | 1 | 2 | 1 | 2 | 400 | 200 | 2
60.180 | Сборка-сварка опор с глушкой корпуса и трубной доской. Зачистка швов | Участок сборки+полуавтомат (сборка) | 115 |  | узел = опора+кольц. корпуса | 20 | 10 | 2 | 1 | 2 | 2 | 400 | 200 | 1
|  | Участок сборки+полуавтомат (сварка) | 115 | ГОСТ 14771-76 Т3-К8 | пог.м. | 40 | 10 | 1 | 0.25 | 1.912 | 0.478 | 95.6 | 200 | 0.478
60.200 | Сборка-сварка фланца с трубой (изготовление патрубка) | Участок сборки, Ду250 | 107 | ГОСТ 16037-80-У5 | патрубок | 16 | 10 | 2 | 1.25 | 1 | 1.25 | 250 | 200 | 0.625
|  | Участок сборки, Ду125 | 107 | ГОСТ 16037-80-У5 | патрубок | 32 | 10 | 2 | 0.625 | 2 | 1.25 | 250 | 200 | 0.625
|  | Участок сборки, Ду40 | 107 | ГОСТ 16037-80-У5 | патрубок | 90 | 10 | 2 | 0.22222 | 2 | 0.44444 | 88.8889 | 200 | 0.22222
60.210 | Сборка-сварка патрубков с корпусом котла. Зачистка шва | Участок сборки+полуавтомат (сборка) | 116 |  | узел = корпус+патрубок | 6 | 10 | 2 | 3.3333 | 1 | 3.3333 | 666.6667 | 200 | 1.6667
|  | Участок сборки+полуавтомат (сварка) | 116 | ГОСТ 14771-76 Т1-К5+облицовка | пог.м. | 40 | 10 | 1 | 0.25 | 3.3865 | 0.84663 | 169.3269 | 200 | 0.84663
60.240 | Сборка-сварка рыма и накладки под рым с корпусом котла | Участок сборки+полуавтомат (сварка) | 116 |  | рым | 10 | 10 | 2 | 2 | 1 | 2 | 400 | 200 | 1
60.250 | Изготовление труб омывания котла | Участок сборки+полуавтомат | 116 |  | узел = корпус+трубы омывания | 10 | 10 | 2 | 2 | 1 | 2 | 400 | 200 | 1
60.252 | Сборка-сварка труб омывания котла с корпусом | Участок сборки+полуавтомат | 116 |  | узел = корпус+трубы омывания | 5 | 10 | 2 | 4 | 1 | 4 | 800 | 200 | 2
60.259 | Гибка скоб | Листогибочный станок | 224 |  | скоба | 600 | 10 | 1 | 0.016667 | 4 | 0.066667 | 11.7333 | 176 | 0.066667
60.260 | Гибка кронштейнов двери | Листогибочный станок | 224 |  | кронштейн | 300 | 10 | 1 | 0.033333 | 2 | 0.066667 | 11.7333 | 176 | 0.066667
60.265 | Гибка скобы под дверь | Листогибочный станок | 224 |  | кронштейн | 600 | 10 | 1 | 0.016667 | 1 | 0.016667 | 2.9333 | 176 | 0.016667
60.270 | Установка двери на котел. Установка кронштейнов двери, скоб, швеллера со шпилькой под дверь. | Участок сборки+полуавтомат | 116 |  | котел | 2 | 10 | 2 | 10 | 1 | 10 | 2000 | 200 | 5
60.280 | Изготовление труб омывания двери | Участок сборки+полуавтомат | 116 |  | узел = дверь+трубы омывания | 10 | 10 | 2 | 2 | 1 | 2 | 400 | 200 | 1
60.282 | Сборка-сварка труб омывания двери с корпусом двери | Участок сборки+полуавтомат | 116 |  | узел = дверь+трубы омывания | 5.3 | 10 | 2 | 3.7736 | 1 | 3.7736 | 754.717 | 200 | 1.8868
60.290 | Снять дверь с котла. Установка ребер. Обварка кронштейнов | Монтажная плита+полуавтомат | 116 |  | кронштейн | 14 | 10 | 2 | 1.4286 | 2 | 2.8571 | 571.4286 | 200 | 1.4286
60.292 | Сборка шипа под дверь с передней трубной доской. Разметка | Участок сборки | 116 |  | узел = шип+корпус | 10.32 | 10 | 2 | 1.938 | 1 | 1.938 | 387.5969 | 200 | 0.96899
60.294 | Сварка шипа под дверь с передней трубной доской. Зачистка после сварки | Участок сборки | 116 |  | пог.м. | 40 | 10 | 1 | 0.25 | 4.303 | 1.0757 | 215.15 | 200 | 1.0757
60.300 | Изготовление сливного патрубка | Участок сборки+полуавтомат | 116 |  | патрубок слива | 20 | 10 | 2 | 1 | 1 | 1 | 200 | 200 | 0.5
60.305 | Сборка-сварка сливного патрубка с котлом | Участок сборки+полуавтомат | 116 |  | узел = корпус+патрубок слива | 15 | 10 | 2 | 1.3333 | 1 | 1.3333 | 266.6667 | 200 | 0.66667
60.310 | Подготовка к опресовке | Участок опрессовки | 120 |  | котел | 10 | 10 | 1 | 1 | 1 | 1 | 176 | 176 | 1
60.320 | Пневмоиспытания корпуса | Участок опрессовки | 120 |  | котел | 3.5 | 10 | 1 | 2.8571 | 1 | 2.8571 | 502.8571 | 176 | 2.8571
60.330 | Гидроиспытания корпуса. Снять фланцы после опресовки | Участок опрессовки | 120 |  | котел | 4.23 | 10 | 1 | 2.3641 | 1 | 2.3641 | 416.0757 | 176 | 2.3641
60.335 | Гибка панели 1250R.0000.003 | Листогибочный станок | 224 |  | панель | 600 | 10 | 1 | 0.016667 | 1 | 0.016667 | 2.9333 | 176 | 0.016667
60.350 | Сборка-сварка панели в нижней части котла | Участок сборки+полуавтомат | 116 |  | котел | 8 | 10 | 2 | 2.5 | 1 | 2.5 | 500 | 200 | 1.25
60.355 | Сборка-сварка среднего кольца корпуса с котлом | Участок сборки+полуавтомат (сборка) | 116 |  | узел = опора+кольц. корпуса | 40 | 10 | 2 | 0.5 | 4 | 2 | 400 | 200 | 1
|  | Участок сборки+полуавтомат (сварка) | 116 | ГОСТ 14771-76 Т3-К6 | пог.м. | 40 | 10 | 1 | 0.25 | 4.4 | 1.1 | 220 | 200 | 1.1
60.360 | Срезать временные рымы. Зачистка | Газовый резак+УШМ | 116 |  | рым | 40 | 10 | 1 | 0.25 | 4 | 1 | 152 | 152 | 1
| 70. Установка дымогарника, бандажей. Обшивка, упаковка и окраска котла | [10 empty] | 10252.3038 |  | 41.4368
70.10 | Установка дымогарника на котел. Приварить болты, снять дымогарник | Участок сборки | 116 |  | узел = дымогарник+корпус | 10 | 10 | 2 | 2 | 1 | 2 | 400 | 200 | 1
70.11 | Сборка шипа под дымогарник с задней трубной доской. Разметка | Участок сборки | 116 |  | узел = шип+корпус | 10.2 | 10 | 2 | 1.9608 | 1 | 1.9608 | 392.1569 | 200 | 0.98039
70.12 | Сварка шипа под дымогарник с задней трубной доской. Зачистка после сварки | Участок сборки | 116 |  | пог.м. | 40 | 10 | 1 | 0.25 | 4.213 | 1.0533 | 210.65 | 200 | 1.0533
70.14 | Установка набивки АС в дымогарник. Установка дымогарника на котел. | Участок сборки | 119 |  | узел = дымогарник+корпус | 16.1 | 10 | 2 | 1.2422 | 1 | 1.2422 | 248.4472 | 200 | 0.62112
70.70 | Изготовление и установка бандажей. Подготовка к обшивке | Участок сборки+полуавтомат | 119 |  | котел | 3.103 | 10 | 2 | 6.4454 | 1 | 6.4454 | 1289.0751 | 200 | 3.2227
70.242 | Подготовка опор к окраске. Зачистка швов | Участок сборки | 226 |  | котел | 10 | 10 | 1 | 1 | 1 | 1 | 200 | 200 | 1
70.80 | Грунтовка котла под обшивку | Участок окраски | 226 |  | м2 | 61 | 10 | 1 | 0.16393 | 13.2 | 2.1639 | 432.7869 | 200 | 2.1639
70.45 | Гибка площадки обслуживания | Листогибочный станок | 224 |  | площадка | 30 | 10 | 2 | 0.66667 | 1 | 0.66667 | 117.3333 | 176 | 0.33333
70.90 | Теплоизоляция и обшивка котла | Участок сборки | 219 |  | котел | 3.714 | 10 | 2 | 5.385 | 1 | 5.385 | 893.9149 | 166 | 2.6925
70.92 | Грунтовка внутренней части площадки обслуживания | Участок окраски | 226 |  | котел | 61 | 10 | 1 | 0.16393 | 2.15 | 0.35246 | 70.4918 | 200 | 0.35246
70.60 | Установка площадки обслуживания | Участок сборки | 219 |  | котел | 4.4 | 10 | 2 | 4.5455 | 1 | 4.5455 | 909.0909 | 200 | 2.2727
70.100 | Изготовление турбуляторов | Токарный станок | 302 |  | турбулятор | 76 | 10 | 1 | 0.13158 | 83 | 10.9211 | 1922.1053 | 176 | 10.9211
70.110 | Установка турбулятора в котел | Участок сборки | 219 |  | турбулятор | 600 | 10 | 1 | 0.016667 | 83 | 1.3833 | 210.2667 | 152 | 1.3833
70.120 | Подготовка дымогарника к покраске | Участок окраски | 226 |  | м2 | 55.2 | 10 | 1 | 0.18116 | 1.85 | 0.33514 | 67.029 | 200 | 0.33514
70.130 | Подготовка передней части котла к окраске. Шпаклевание, ошкуривание. Грунтовка | Участок окраски | 226 |  | котел | 10 | 10 | 1 | 1 | 1 | 1 | 200 | 200 | 1
70.140 | Установка двери на котел. Установка набивки АС. | Участок сборки | 219 |  | узел = дымогарник+корпус | 9.9 | 10 | 2 | 2.0202 | 1 | 2.0202 | 404.0404 | 200 | 1.0101
70.145 | Окончательная сдача котла перед окраской | Участок сборки | 226 |  | котел | 20 | 10 | 1 | 0.5 | 1 | 0.5 | 100 | 200 | 0.5
70.150 | Закрыть обшитый котел укрывным материалом | Участок окраски | 226 |  | м2 | 13.5 | 10 | 1 | 0.74074 | 3.58 | 2.6519 | 403.0815 | 152 | 2.6519
70.160 | Подготовка к окраске, окраска котла с дверью. | Участок окраски | 226 |  | м2 | 23.16 | 10 | 1 | 0.43178 | 12.4 | 5.3541 | 1070.8117 | 200 | 5.3541
70.165 | Взвешивание котла | Участок сборки | 219/223 |  | котел | 30 | 10 | 2 | 0.66667 | 1 | 0.66667 | 101.3333 | 152 | 0.33333
70.170 | Установка таблички, наклеек и т.д. Упаковка котла | Участок сборки | 219/223 |  | котел | 5.6962 | 10 | 2 | 3.5111 | 1 | 3.5111 | 533.6889 | 152 | 1.7556
70.400 | Упаковка переходной плиты | Участок сборки | 219/223 |  | переходная плита | 20 | 10 | 1 | 0.5 | 1 | 0.5 | 76 | 152 | 0.5
| ИТОГО сварочно-сборочный участок | [9 empty] | 301.309 | 59151.2135 |  | 221.6932
[11 empty] | чел./час на 1 котел. |  |  | часов
[10 empty] | Трудоёмкость на 1 тн | 99.6392 | час. на 1 тн.
Подготовил: Инженер-технолог Гришечко И.И.
Проверил: Инженер-технолог Сакс В.И.
Согласовал: Богатырев И.Д.
№ изм. | Что изменено | Старое значение | Новое значение | Подпись | Дата
1 | Изменение объёма работ в операции 70.14 "Установка набивки АС в дымогарник. Установка дымогарника на котел." |  | 16.1 | Гришечко | 2021-11-08
2 | Удалена операция 20.39 "Сборка обечаек топочной камеры" |  |  | Гришечко | 2021-11-09
3 | Удалена операция 20.40 "Сварка обечаек топочной камеры на колонне флюс" |  |  | Гришечко | 2021-11-09
4 | Удалена операция 20.41 "Сварка продольных швов обечаек топочной камеры на колонне газ" |  |  | Гришечко | 2021-11-09
5 | Добавлена операция 20.17 "Сборка-сварка заготовок обечаек топочной камеры перед вальцовкой" |  |  | Гришечко | 2021-11-09
6 | В связи с изменением схемы сборки ЖТ изменились операции 20.18 "Вальцовка обечайки топочной камеры"; 20.30 "Сварка продольных швов обечаек топочной камеры на колонне флюс"; 20.31 "Сварка продольных швов обечаек топочной камеры на колонне газ"; 20.35 "Калибровка обечайки топочной камеры после сварки" |  |  | Гришечко | 2021-11-09
7 | Изменение в операции 30.11 "Сварка продольных швов обечаек корпуса на колонне газ" | 1,48/0,720 | 3,16/1,44 | Гришечко | 2021-11-19
8 | Удалена операция 20.17 "Сборка-сварка заготовок обечаек топочной камеры перед вальцовкой" |  |  | Герасимов | 2021-12-21
9 | В связи с изменением схемы сборки ЖТ изменились операции 20.18 "Вальцовка обечайки топочной камеры"; 20.30 "Сварка продольных швов обечаек топочной камеры на колонне флюс"; 20.31 "Сварка продольных швов обечаек топочной камеры на колонне газ"; 20.35 "Калибровка обечайки топочной камеры после сварки" |  |  | Герасимов | 2021-12-21
10 | Изменено наименовании оперции 60.40 Было "Зачистка конвективной трубы (51х3,5мм)" Стало "Зачистка внутренней и наружней части конвективной трубы (51х3,5мм)" Так же был изменен объем работ | 600 | 400 | Гришечко | 2022-02-10
11 | Добавлена операция 60.147 "Термопровка передней и задней трубной доски" |  |  | Гришечко | 2022-02-10
12 | Добавлена операция 20.115 "Вальцовка стакана 1250R.1500.004" |  |  | Жуков | 2022-04-05
13 | Добавлена операция 20.120 "Сварка продольного шва стакана 1250R.1500.004" |  |  | Жуков | 2022-04-05
14 | Добавлена операция 20.125 "Калибровка стакана 1250R.1500.004" |  |  | Жуков | 2022-04-05
15 | Добавлена операция 20.130 "Штамповка диска 1250R.1500.006" |  |  | Жуков | 2022-04-05
16 | Добавлена операция 20.135 "Сборка диска 1250R.1500.006 со стаканом 1250R.1500.004" |  |  | Жуков | 2022-04-05
17 | Добавлена операция 20.140 "Сварка диска 1250R.1500.006 со стаканом 1250R.1500.004" |  |  | Жуков | 2022-04-05
18 | Добавлена операция 20.145 "Сборка стакана 1250R.1500.004 с днищем топочной камеры" |  |  | Жуков | 2022-04-05
19 | Удалена операция 20.150 "Сборка-сварка компенсатора с днищем топочной камеры" |  |  | Жуков | 2022-04-05
20 | Добавлена операция 20.150 "Сварка стакана 1250R.1500.00 с днищем топочной камеры" |  |  | Жуков | 2022-04-05
№ изм. | Описание изменения |  |  | Подпись | Дата
1 | Удалены операции |  |  | Жуков | 2022-04-26
30.50 | Гибка швеллеров 1250R.1400.002; 1250R.1400.002-01 и 1250R.1400.002-02 | Гибочный станок | 224 |  |  | 193.3333 | 10 | 2 | 0.10345 | 4 | 0.41379 | 82.7586 | 200 | 0.2069
30.70 | Сборка-сварка глушки корпуса с пластиной компенсатора, швеллерами и ребрами | Монтажная плита (сборка) | 112 |  | узел = глушка+швеллера+пластина | 12 | 10 | 2 | 1.6667 | 1 | 1.6667 | 333.3333 | 200 | 0.83333
|  | Монтажная плита+полуавтомат (сварка) | 112 | ГОСТ 14771-76-Т1-К8 | пог.м. | 40 | 10 | 1 | 0.25 | 6.4 | 1.6 | 320 | 200 | 1.6
№ изм. | Описание изменения |  |  | Подпись | Дата
2 | Добавлены операции |  |  | Жуков | 2022-04-26
70.165 | Взвешивание котла | Участок сборки | 219/223 |  | котел | 30 | 10 | 2 | 0.66667 | 1 | 0.66667 | 101.3333 | 152 | 0.33333
№ изм. | Описание изменения |  |  | Подпись | Дата
3 | Добавлены операции |  |  | Жуков | 2022-06-07
70.400 | Упаковка переходной плиты | Участок сборки | 219/223 |  | переходная плита | 20 | 10 | 1 | 0.5 | 1 | 0.5 | 76 | 152 | 0.5
№ изм. | Описание изменения |  |  | Подпись | Дата
4 | Добавлены операции |  |  | Гераисмов | 2022-07-11
30.05 | Сборка-сварка заготовок обечаек корпуса перед вальцовкой | Сварочный трактор. Сборка заготовок | 106 |  | стык | 20 | 10 | 2 | 1 | 1 | 1 | 200 | 200 | 0.5
|  | Полуавтомат. Обечайка №2 L=720мм | 106 |  | пог.м. | 40 | 10 | 1 | 0.25 | 0.72 | 0.18 | 36 | 200 | 0.18
|  | Сварочный трактор. Обечайка №2 L=720мм | 106 | ГОСТ 8713-79 С7 | пог.м. | 27 | 10 | 1 | 0.37037 | 1.64 | 0.60741 | 121.4815 | 200 | 0.60741
№ изм. | Описание изменения |  |  | Подпись | Дата
5 | Добавлены операции |  |  | Сакс | 2023-03-02
20.35 | Зачистка усиления сварочного шва на обечайках топочной камеры под ролики вращателя (350мм) | Колонна флюс | 109 |  | пог.м. | 33 | 10 | 1 | 0.30303 | 0.7 | 0.21212 | 32.2424 | 152 | 0.21212
60.292 | Сборка шипа под дверь с передней трубной доской. Разметка | Участок сборки | 116 |  | узел = шип+корпус | 10.32 | 10 | 2 | 1.938 | 1 | 1.938 | 387.5969 | 200 | 0.96899
60.294 | Сварка шипа под дверь с передней трубной доской. Зачистка после сварки | Участок сборки | 116 |  | пог.м. | 40 | 10 | 1 | 0.25 | 4.303 | 1.0757 | 215.15 | 200 | 1.0757
70.11 | Сборка шипа под дымогарник с задней трубной доской. Разметка | Участок сборки | 116 |  | узел = шип+корпус | 10.2 | 10 | 2 | 1.9608 | 1 | 1.9608 | 392.1569 | 200 | 0.98039
70.12 | Сварка шипа под дымогарник с задней трубной доской. Зачистка после сварки | Участок сборки | 116 |  | пог.м. | 40 | 10 | 1 | 0.25 | 4.213 | 1.0533 | 210.65 | 200 | 1.0533
№ изм. | Описание изменения |  |  | Подпись | Дата
6 | Добавлены операции |  |  | Сакс | 2023-05-09
70.145 | Окончательная сдача котла перед окраской | Участок сборки | 226 |  | котел | 20 | 10 | 1 | 0.5 | 1 | 0.5 | 100 | 200 | 0.5
№ изм. | Описание изменения |  |  | Подпись | Дата
7 | Изменение операций. Было-стало. |  |  | Маленьких Н.С. | 2023-08-04
70.90 | Теплоизоляция и обшивка котла | Участок сборки | 219 |  | котел | 1.857 | 10 | 2 | 10.7701 | 1 | 10.7701 | 1787.8298 | 166 | 5.385
70.90 | Теплоизоляция и обшивка котла | Участок сборки | 219 |  | котел | 3.714 | 10 | 2 | 5.385 | 1 | 5.385 | 893.9149 | 166 | 2.6925

## 1500R !2020
2021-10-29
| Расценки на работы по котлу 1500R (серия 2020) |  |  |  | Вес котла | 3.344 | т | т
п/п | Наименование работ | Оборудование | № рабочего цента | ГОСТ и тип сварочного шва | ед.изм. | Объём работ (максимальный в смену) | Трудоёмкость в смену, час | Численность, чел. | Трудоёмкость на 1 ед./заготовку, чел/час | Кол-во ед./заготовок на 1 котел | Трудоёмкость на 1 котел, чел/час | Расценка за объем работ, руб. | Стоимость часа, руб | Загрузка оборудования на 1 котел, часов
| 05. Резка металлопроката | [10 empty] | 929.28 |  | 5.28
05.01 | Резка. Круг 16 (кол-во резов ≥ 5) | Станок лентопильный ARG 220 | 304/305 |  | шт | 512.8205 | 10 | 1 | 0.0195 | 34 | 0.663 | 116.688 | 176 | 0.663
05.02 | Резка. Круг 20 (кол-во резов ≥ 5) | Станок лентопильный ARG 220 | 304/305 |  | шт | 379.7468 | 10 | 1 | 0.026333 | 2 | 0.052667 | 9.2693 | 176 | 0.052667
05.03 | Резка. Круг 30 (кол-во резов ≥ 5) | Станок лентопильный ARG 220 | 304/305 |  | шт | 200 | 10 | 1 | 0.05 | 3 | 0.15 | 26.4 | 176 | 0.15
05.04 | Резка. Труба 21,3х2,8 (кол-во резов ≥ 5) | Станок лентопильный ARG 220 | 304/305 |  | шт | 582.5243 | 10 | 1 | 0.017167 | 3 | 0.0515 | 9.064 | 176 | 0.0515
05.05 | Резка. Труба 133х4 (кол-во резов ≥ 5) | Станок лентопильный ARG 220 | 304/305 |  | шт | 88.8889 | 10 | 1 | 0.1125 | 2 | 0.225 | 39.6 | 176 | 0.225
05.06 | Резка. Труба 38х2,8 (кол-во резов ≥ 5) | Станок лентопильный ARG 220 | 304/305 |  | шт | 419.5804 | 10 | 1 | 0.023833 | 1 | 0.023833 | 4.1947 | 176 | 0.023833
05.07 | Резка. Труба 45х3,5 (кол-во резов ≥ 5) | Станок лентопильный ARG 220 | 304/305 |  | шт | 287.0813 | 10 | 1 | 0.034833 | 6 | 0.209 | 36.784 | 176 | 0.209
05.08 | Резка. Труба 51х3,5 (кол-во резов ≥ 5) | Станок лентопильный ARG 220 | 304/305 |  | шт | 257.5107 | 10 | 1 | 0.038833 | 86 | 3.3397 | 587.7813 | 176 | 3.3397
05.09 | Резка. Труба 89х4 (кол-во резов ≥ 5) | Станок лентопильный ARG 220 | 304/305 |  | шт | 132.4503 | 10 | 1 | 0.0755 | 2 | 0.151 | 26.576 | 176 | 0.151
05.10 | Резка. Уголок 25х25х3 (кол-во резов ≥ 5) | Станок лентопильный ARG 220 | 304/305 |  | шт | 631.5789 | 10 | 1 | 0.015833 | 8 | 0.12667 | 22.2933 | 176 | 0.12667
05.11 | Резка. Уголок 40х40х4 (кол-во резов ≥ 5) | Станок лентопильный ARG 220 | 304/305 |  | шт | 454.5455 | 10 | 1 | 0.022 | 8 | 0.176 | 30.976 | 176 | 0.176
05.12 | Резка. Швеллер 10У (кол-во резов ≤ 4) | Станок лентопильный ARG 220 | 304/305 |  | шт | 179.1045 | 10 | 1 | 0.055833 | 2 | 0.11167 | 19.6533 | 176 | 0.11167
| 20. Топочная камера | [10 empty] | 9001.4049 |  | 40.5038
20.18 | Вальцовка обечаек топочной камеры | Вальцы. Обечайка №1 L=660мм, Ø824*12 | 105 |  | обечайка | 14.6 | 10 | 1 | 0.68493 | 1 | 0.68493 | 136.9863 | 200 | 0.68493
|  | Вальцы. Обечайка №2 L=1480мм, Ø824*12 | 105 |  | обечайка | 14.6 | 10 | 1 | 0.68493 | 1 | 0.68493 | 136.9863 | 200 | 0.68493
20.30 | Сварка продольных швов обечаек топочной камеры на колонне флюс | Полуавтомат Обечайка №1 L=660мм | 109 | ГОСТ 8713-79 С21 Афш | пог.м. | 40 | 10 | 1 | 0.25 | 0.76 | 0.19 | 38 | 200 | 0.19
|  | Колонна флюс Обечайка №1 L=660мм | 109 |  | пог.м. | 27 | 10 | 1 | 0.37037 | 0.76 | 0.28148 | 56.2963 | 200 | 0.28148
|  | Полуавтомат Обечайка №2 L=1480мм | 109 | ГОСТ 8713-79 С21 Афш | пог.м. | 40 | 10 | 1 | 0.25 | 1.58 | 0.395 | 79 | 200 | 0.395
|  | Колонна флюс Обечайка №2 L=1480мм | 109 |  | пог.м. | 27 | 10 | 1 | 0.37037 | 1.68 | 0.62222 | 124.4444 | 200 | 0.62222
20.31 | Сварка продольных швов обечаек топочной камеры на колонне газ | Полуавтомат. Обечайка №1 L=660мм | 107 | ГОСТ 14771-76 С7 | пог.м. | 40 | 10 | 1 | 0.25 | 0.76 | 0.19 | 38 | 200 | 0.19
|  | Разделка шва. Обечайка №1 L=660мм | 107 |  | пог.м. | 25 | 10 | 1 | 0.4 | 0.66 | 0.264 | 46.464 | 176 | 0.264
|  | Колонна газ. Обечайка №1 L=660мм | 107 |  | пог.м. | 28.5 | 10 | 1 | 0.35088 | 0.76 | 0.26667 | 53.3333 | 200 | 0.26667
|  | Полуавтомат. Обечайка №2 L=1480мм | 107 | ГОСТ 14771-76 С7 | пог.м. | 40 | 10 | 1 | 0.25 | 1.58 | 0.395 | 79 | 200 | 0.395
|  | Разделка шва. Обечайка №2 L=1480мм | 107 |  | пог.м. | 25 | 10 | 1 | 0.4 | 1.48 | 0.592 | 104.192 | 176 | 0.592
|  | Колонна газ. Обечайка №2 L=1480мм | 107 |  | пог.м. | 28.5 | 10 | 1 | 0.35088 | 1.58 | 0.55439 | 110.8772 | 200 | 0.55439
20.32 | Калибровка обечаек топочной камеры после сварки | Вальцы. Обечайка №1 L=660мм, Ø824*12 | 105 |  | обечайка | 22.4615 | 10 | 1 | 0.44521 | 1 | 0.44521 | 89.0411 | 200 | 0.44521
|  | Вальцы. Обечайка №2 L=1480мм, Ø824*12 | 105 |  | обечайка | 22.4615 | 10 | 1 | 0.44521 | 1 | 0.44521 | 89.0411 | 200 | 0.44521
20.35 | Зачистка усиления сварочного шва на обечайках топочной камеры под ролики вращателя (350мм) | Колонна флюс | 109 |  | пог.м. | 33 | 10 | 1 | 0.30303 | 0.7 | 0.21212 | 32.2424 | 152 | 0.21212
20.39 | Сборка обечаек топочной камеры | Участок сборки (сборка) | 108 |  | узел = обечайка + обечайка | 10 | 10 | 2 | 2 | 1 | 2 | 400 | 200 | 1
20.40 | Сварка обечаек топочной камеры на колонне флюс | Полуавтомат. Стык №1 | 109 | ГОСТ 8713-79 С21 Афш | пог.м. | 40 | 10 | 1 | 0.25 | 2.5886 | 0.64715 | 129.4298 | 200 | 0.64715
|  | Колонна флюс. Стык №1 | 109 |  | пог.м. | 27 | 10 | 1 | 0.37037 | 2.5886 | 0.95874 | 191.7479 | 200 | 0.95874
20.41 | Сварка обечаек топочной камеры на колонне газ | Полуавтомат. Стык №1 | 107 | ГОСТ 14771-76 С7 | пог.м. | 40 | 10 | 1 | 0.25 | 2.5886 | 0.64715 | 129.4298 | 200 | 0.64715
|  | Разделка шва. Стык №1 | 107 |  | пог.м. | 25 | 10 | 1 | 0.4 | 2.5886 | 1.0354 | 182.2372 | 176 | 1.0354
|  | Колонна газ. Стык №1 | 107 |  | пог.м. | 28.5 | 10 | 1 | 0.35088 | 2.5886 | 0.90828 | 181.6559 | 200 | 0.90828
20.42 | Штамповка днища топочной камеры | Пресс | 124 |  | днище | 10 | 10 | 1 | 1 | 1 | 1 | 200 | 200 | 1
20.44 | Фланжирование днища топочной камеры. Подрезка, торцовка | Фланжер. Манипулятор+ручная плазма | 121/122 |  | днище | 4.31 | 10 | 1 | 2.3202 | 1 | 2.3202 | 464.0371 | 200 | 2.3202
20.45 | Сварка технологического отверстия в днище топочной камеры | Полуавтомат | 108/117 | ГОСТ 14771-76 С15 | пог.м. | 15.4 | 10 | 1 | 0.64935 | 0.76653 | 0.49774 | 99.5488 | 200 | 0.49774
20.49 | Сборка днища с обечайкой топочной камеры | Участок сборки (сборка) | 110 |  | узел = обечайка + днище | 10 | 10 | 2 | 2 | 1 | 2 | 400 | 200 | 1
20.50 | Сварка днища с обечайкой топочной камеры на колонне флюс | Полуавтомат | 109 | ГОСТ 8713-79 С21 Афш | пог.м. | 40 | 10 | 1 | 0.25 | 2.5886 | 0.64715 | 129.4298 | 200 | 0.64715
|  | Колонна флюс | 109 |  | пог.м. | 27 | 10 | 1 | 0.37037 | 2.5886 | 0.95874 | 191.7479 | 200 | 0.95874
20.51 | Сварка днища с обечайкой топочной камеры на колонне газ | Полуавтомат | 107 | ГОСТ 14771-76 С7 | пог.м. | 40 | 10 | 1 | 0.25 | 2.5886 | 0.64715 | 129.4298 | 200 | 0.64715
|  | Разделка шва | 107 |  | пог.м. | 25 | 10 | 1 | 0.4 | 2.5886 | 1.0354 | 182.2372 | 176 | 1.0354
|  | Колонна газ | 107 |  | пог.м. | 28.5 | 10 | 1 | 0.35088 | 2.5886 | 0.90828 | 181.6559 | 200 | 0.90828
20.55 | Изготовление перехода | Профилегиб (гибка перехода) | 123 |  | переход | 10.4 | 10 | 1 | 0.96154 | 1 | 0.96154 | 192.3077 | 200 | 0.96154
|  | Профилегиб (калибровка перехода) | 123 |  | переход | 20.8 | 10 | 1 | 0.48077 | 1 | 0.48077 | 96.1538 | 200 | 0.48077
|  | Ручная плазма+манимулятор (резка) | 122 |  | переход | 20.8 | 10 | 1 | 0.48077 | 1 | 0.48077 | 96.1538 | 200 | 0.48077
|  | Участок зачистки (снять фаску под сборку) | 103/110 |  | переход | 20.8 | 10 | 1 | 0.48077 | 1 | 0.48077 | 84.6154 | 176 | 0.48077
20.56 | Изготовление плавного перехода на переходе | Участок зачистки (изготовить плавный переход) | 103/110 |  | переход | 40 | 10 | 1 | 0.25 | 2.5886 | 0.64715 | 113.8982 | 176 | 0.64715
20.59 | Сборка перехода с обечайкой топочной камеры | Вращатель (сборка) | 110 |  | узел = жаровая труба + переход | 6.67 | 10 | 2 | 2.9985 | 1 | 2.9985 | 599.7001 | 200 | 1.4993
20.60 | Сварка перехода с обечайкой топочной камеры на колонне флюс | Полуавтомат. Стык №3 | 109 | ГОСТ 8713-79 С7 | пог.м. | 40 | 10 | 1 | 0.25 | 2.5886 | 0.64715 | 129.4298 | 200 | 0.64715
|  | Колонна флюс. Стык №3 | 109 |  | пог.м. | 27 | 10 | 1 | 0.37037 | 5.1772 | 1.9175 | 383.4957 | 200 | 1.9175
20.61 | Сварка перехода с обечайкой топочной камеры на колонне газ | Полуавтомат. Стык №3 | 107 | ГОСТ 14771-76 С7 | пог.м. | 40 | 10 | 1 | 0.25 | 2.5886 | 0.64715 | 129.4298 | 200 | 0.64715
|  | Разделка шва. Стык №3 | 107 |  | пог.м. | 25 | 10 | 1 | 0.4 | 2.5886 | 1.0354 | 182.2372 | 176 | 1.0354
|  | Колонна газ. Стык №3 | 107 |  | пог.м. | 28.5 | 10 | 1 | 0.35088 | 5.1772 | 1.8166 | 363.3117 | 200 | 1.8166
20.70 | Гибка трубной доски 1500R.1500.003 | Гибочный станок | 224 |  |  | 57.5 | 10 | 2 | 0.34783 | 1 | 0.34783 | 69.5652 | 200 | 0.17391
20.100 | Сборка-сварка трубной доски с переходом. Разделка шва | Участок сборки (сборка) | 110 |  | узел = переход + тр. доска | 13 | 10 | 2 | 1.5385 | 1 | 1.5385 | 307.6923 | 200 | 0.76923
|  | Участок сборки (сварка) | 110 | ГОСТ 14771-76 С21 | пог.м. | 40 | 10 | 1 | 0.25 | 5.7804 | 1.4451 | 289.018 | 200 | 1.4451
|  | Зачистка под сварку | 110 |  | пог.м. | 25 | 10 | 1 | 0.4 | 2.8902 | 1.1561 | 203.4687 | 176 | 1.1561
|  | Вращатель (разделка после сварки) | 110 |  | пог.м. | 25 | 10 | 1 | 0.4 | 2.8902 | 1.1561 | 203.4687 | 176 | 1.1561
20.115 | Вальцовка стакана 1500R.1500.005 | Вальцы. Обечайка Ø640, L=208мм | 110 |  | обечайка | 18.1 | 10 | 1 | 0.55249 | 1 | 0.55249 | 110.4972 | 200 | 0.55249
20.120 | Сварка продольного шва стакана 1500R.1500.005 | Полуавтомат. Обечайка Ø640, L=208мм | 110 |  | пог.м. | 40 | 10 | 1 | 0.25 | 0.392 | 0.098 | 19.6 | 200 | 0.098
20.125 | Калибровка стакана 1500R.1500.005 | Вальцы. Обечайка Ø640, L=208мм | 110 |  | обечайка | 27.8462 | 10 | 1 | 0.35912 | 1 | 0.35912 | 71.8232 | 200 | 0.35912
20.130 | Штамповка диска 1500R.1500.006 | Пресс | 124 |  | днище | 13 | 10 | 1 | 0.76923 | 1 | 0.76923 | 153.8462 | 200 | 0.76923
20.135 | Сборка диска 1500R.1500.006 со стаканом 1600R.1500.005 | Участок сборки (сборка) | 117/118 |  | узел = обечайка + днище | 20 | 10 | 2 | 1 | 1 | 1 | 200 | 200 | 0.5
20.140 | Сварка диска 1500R.1500.006 со стаканом 1600R.1500.005 | Полуавтомат | 117/118 | ГОСТ 14771-76-Т1-К8 | пог.м. | 40 | 10 | 1 | 0.25 | 3.8829 | 0.97072 | 194.1447 | 200 | 0.97072
20.145 | Сборка стакана 1500R.1500.005 с днищем топочной камеры | Участок сборки (сборка) | 110 |  | узел = обечайка + днище | 20 | 10 | 2 | 1 | 1 | 1 | 200 | 200 | 0.5
20.150 | Сварка стакана 1500R.1500.005 с днищем топочной камеры | Полуавтомат | 110 | ГОСТ 14771-76-Т1-К8 | пог.м. | 40 | 10 | 1 | 0.25 | 4.0211 | 1.0053 | 201.056 | 200 | 1.0053
| 30. Корпус | [10 empty] | 5228.9679 |  | 21.1224
30.06 | Вальцовка обечаек корпуса | Вальцы. Обечайка №1 L=1480мм | 105 |  | обечайка | 10.25 | 10 | 1 | 0.97561 | 1 | 0.97561 | 195.122 | 200 | 0.97561
|  | Вальцы. Обечайка №2 L=1021мм | 105 |  | обечайка | 10.25 | 10 | 1 | 0.97561 | 1 | 0.97561 | 195.122 | 200 | 0.97561
30.07 | Вальцовка накладок под патрубки (воротников), накладок под рымы | Вальцы | 105 |  | накладки | 55 | 10 | 1 | 0.18182 | 5 | 0.90909 | 181.8182 | 200 | 0.90909
30.10 | Сварка продольных швов обечаек корпуса на колонне флюс | Полуавтомат. Обечайка №1 L=1480мм | 109 | ГОСТ 8713-79 С7 | пог.м. | 40 | 10 | 1 | 0.25 | 1.48 | 0.37 | 74 | 200 | 0.37
|  | Колонна флюс. Обечайка №1 L=1480мм | 109 |  | пог.м. | 27 | 10 | 1 | 0.37037 | 3.16 | 1.1704 | 234.0741 | 200 | 1.1704
|  | Полуавтомат. Обечайка №2 L=1021мм | 109 | ГОСТ 8713-79 С7 | пог.м. | 40 | 10 | 1 | 0.25 | 1.021 | 0.25525 | 51.05 | 200 | 0.25525
|  | Колонна флюс. Обечайка №2 L=1021мм | 109 |  | пог.м. | 27 | 10 | 1 | 0.37037 | 2.242 | 0.83037 | 166.0741 | 200 | 0.83037
30.11 | Сварка продольных швов обечаек корпуса на колонне газ | Разделка шва. Обечайка №1 L=1480мм | 107 | ГОСТ 14771-76 С7 | пог.м. | 25 | 10 | 1 | 0.4 | 2.96 | 1.184 | 208.384 | 176 | 1.184
|  | Колонна газ. Обечайка №1 L=1480мм | 107 |  | пог.м. | 28.5 | 10 | 1 | 0.35088 | 3.16 | 1.1088 | 221.7544 | 200 | 1.1088
|  | Разделка шва. Обечайка №2 L=1021мм | 107 | ГОСТ 14771-76 С7 | пог.м. | 25 | 10 | 1 | 0.4 | 2.042 | 0.8168 | 143.7568 | 176 | 0.8168
|  | Колонна газ. Обечайка №2 L=1021мм | 107 |  | пог.м. | 28.5 | 10 | 1 | 0.35088 | 2.242 | 0.78667 | 157.3333 | 200 | 0.78667
30.20 | Сборка-сварка обечаек корпуса. Зачистка торцов обечаек | Участок сборки (сборка) | 111 |  | узел = обечайка + обечайка | 6.15 | 10 | 2 | 3.252 | 1 | 3.252 | 650.4065 | 200 | 1.626
|  | Полуавтомат (подварочный шов) | 111 | ГОСТ 14771-76 С21 | пог.м. | 40 | 10 | 1 | 0.25 | 4.252 | 1.063 | 212.6 | 200 | 1.063
|  | Разделка шва | 111 |  | пог.м. | 25 | 10 | 1 | 0.4 | 4.252 | 1.7008 | 299.3408 | 176 | 1.7008
|  | Полуавтомат (сварка 2 прохода) | 111 |  | пог.м. | 40 | 10 | 1 | 0.25 | 8.504 | 2.126 | 425.2 | 200 | 2.126
30.28 | Гибка пластин розлива | Гибка пластин розлива | 224 |  | обечайка | 60 | 10 | 1 | 0.16667 | 3 | 0.5 | 100 | 200 | 0.5
30.35 | Установить корпус в кондуктор | Кондуктор | 112 |  | корпус | 10 | 10 | 2 | 2 | 1 | 2 | 400 | 200 | 1
30.40 | Сборка-сварка розлива и фальштрубной доски с корпусом котла | Кондуктор (сборка) | 112 |  | узел = корпус + розлив+ фальштр. | 6 | 10 | 2 | 3.3333 | 1 | 3.3333 | 666.6667 | 200 | 1.6667
|  | Кондуктор+полуавтомат (сварка) | 112 | ГОСТ 14771-76 Т1-К5, К6, Т1-К6-100/200 | пог.м. | 40 | 10 | 1 | 0.25 | 3.534 | 0.8835 | 176.7 | 200 | 0.8835
30.45 | Гибка глушки корпуса 1500R.1400.001 | Гибочный станок | 224 |  |  | 57.5 | 10 | 2 | 0.34783 | 1 | 0.34783 | 69.5652 | 200 | 0.17391
30.80 | Сборка глушки корпуса с корпусом котла | Кондуктор (сборка) | 112 |  | узел = корпус + глушка корпуса | 10 | 10 | 2 | 2 | 1 | 2 | 400 | 200 | 1
| 40. Дверь | [10 empty] | 7713.777 |  | 29.3649
40.02 | Гибка обечаек двери | Гибочный станок. Обечайка №1 L=276мм | 224 |  | обечайка | 60 | 10 | 1 | 0.16667 | 2 | 0.33333 | 66.6667 | 200 | 0.33333
|  | Гибочный станок. Обечайка №2 L=136мм | 224 |  | обечайка | 120 | 10 | 1 | 0.083333 | 2 | 0.16667 | 33.3333 | 200 | 0.16667
|  | Гибочный станок. Обечайка №3 L=22мм | 224 |  | обечайка | 120 | 10 | 1 | 0.083333 | 2 | 0.16667 | 33.3333 | 200 | 0.16667
40.05 | Гибка листа двери 1500R.2000.001 | Гибочный станок | 224 |  |  | 57.5 | 10 | 2 | 0.34783 | 1 | 0.34783 | 69.5652 | 200 | 0.17391
40.10 | Сборка двери. | Монтажная плита | 117 |  | дверь | 1.6968 | 10 | 2 | 11.7869 | 1 | 11.7869 | 2357.3786 | 200 | 5.8934
40.15 | Сварка двери (внутренние швы). Зачистка швов | Полуавтомат | 117 |  | дверь | 40 | 10 | 1 | 0.25 | 18.189 | 4.5472 | 909.4482 | 200 | 4.5472
40.20 | Сварка двери (внешние швы). Зачистка швов | Полуавтомат | 114 |  | дверь | 40 | 10 | 1 | 0.25 | 29.7008 | 7.4252 | 1485.0425 | 200 | 7.4252
40.30 | Пневмоиспытания двери | Участок опрессовки | 120 |  | дверь | 7.7 | 10 | 1 | 1.2987 | 1 | 1.2987 | 228.5714 | 176 | 1.2987
40.40 | Гидроиспытания двери | Участок опрессовки | 120 |  | дверь | 7.7 | 10 | 1 | 1.2987 | 1 | 1.2987 | 228.5714 | 176 | 1.2987
40.50 | Грунтовка двери под утепление и внутренней части экрана | Участок окраски | 119 |  | м2 | 61 | 10 | 1 | 0.16393 | 3.24 | 0.53115 | 106.2295 | 200 | 0.53115
40.80 | Утепление двери. Установка декоративной панели и фланца горелки | Монтажная плита+полуавтомат | 116 |  | дверь | 2.9 | 10 | 2 | 6.8966 | 1 | 6.8966 | 1379.3103 | 200 | 3.4483
40.90 | Подготовка к окраске. Шпаклевавние двери. Грунтовка. | Участок окраски | 226 |  | м2 | 2.45 | 10 | 1 | 4.0816 | 1 | 4.0816 | 816.3265 | 200 | 4.0816
| 45. Дымогарник | [10 empty] | 2816.4011 |  | 9.2827
45.05 | Гибка обечайки дымогарника | Гибочный станок. | 224 |  | обечайка | 30 | 10 | 1 | 0.33333 | 1 | 0.33333 | 66.6667 | 200 | 0.33333
45.10 | Гибка глушки корпуса 1500R.1400.001 | Гибочный станок | 224 |  |  | 57.5 | 10 | 2 | 0.34783 | 1 | 0.34783 | 69.5652 | 200 | 0.17391
45.15 | Вальцовка газохода дымогарника | Вальцы. Обечайка №1 L=58мм, Ø400*4 | 117 |  | обечайка | 34.6 | 10 | 1 | 0.28902 | 1 | 0.28902 | 57.8035 | 200 | 0.28902
45.42 | Сборка-сварка уголков бандажа дымогарника | Участок сборки | 118 |  | уголок | 40 | 10 | 2 | 0.5 | 2 | 1 | 200 | 200 | 0.5
45.50 | Сборка дымогарника | Монтажная плита+полуавтомат | 118 |  | дымогарник | 2.424 | 10 | 2 | 8.2508 | 1 | 8.2508 | 1650.165 | 200 | 4.1254
45.60 | Сварка дымогарника. Зачистка швов | Монтажная плита+полуавтомат | 118 |  | дымогарник | 2.59 | 10 | 1 | 3.861 | 1 | 3.861 | 772.2008 | 200 | 3.861
| 50. Сборка дополнительных узлов | [10 empty] | 542.1416 |  | 1.4607
50.90 | Сборка-сварка переходной плиты | Монтажная плита | 117 |  | переходная плита | 10 | 10 | 2 | 2 | 1 | 2 | 400 | 200 | 1
50.91 | Окраска переходной плиты | Участок окраски | 226 |  | м2 | 23.16 | 10 | 1 | 0.43178 | 0.488 | 0.21071 | 42.1416 | 200 | 0.21071
50.92 | Установка переходной плиты | Участок сборки (сборка) | 219 |  | переходная плита | 40 | 10 | 2 | 0.5 | 1 | 0.5 | 100 | 200 | 0.25
| 60. Сборка котла | [10 empty] | 23384.6169 |  | 77.06
60.10 | Сборка корпуса с жаровой трубой (свадьба) | Участок сборки (сборка) | 112 |  | узел = жаровая труба+корпус | 6 | 10 | 2 | 3.3333 | 1 | 3.3333 | 666.6667 | 200 | 1.6667
60.30 | Вальцовка+калибровка конвективной трубы (51х3,5мм) | Токарный станок | 302 |  | шт. | 240 | 10 | 2 | 0.083333 | 86 | 7.1667 | 1433.3333 | 200 | 3.5833
60.40 | Зачистка внутренней и наружней части конвективной трубы (51х3,5мм) | Участок сборки (сборка) | 110 |  | труба конвективная 51х3,5мм, шт. | 400 | 10 | 2 | 0.05 | 86 | 4.3 | 653.6 | 152 | 2.15
60.60 | Набивка котла конвективной трубой (51х3,5мм) | Кондуктор+полуавтомат | 112 |  | труба конвективная 51х3,5мм, шт. | 200 | 10 | 2 | 0.1 | 86 | 8.6 | 1307.2 | 152 | 4.3
60.61 | Развальцовка конвективных труб. | Участок развальцовки | 115 |  | труба конвективная 51х3,5мм, шт. | 1200 | 10 | 1 | 0.0083333 | 86 | 0.71667 | 143.3333 | 200 | 0.71667
60.70 | Сборка-сварка временных рымов с корпусом котла | Кондуктор+полуавтомат (сварка) | 112 |  | рым | 80 | 10 | 2 | 0.25 | 4 | 1 | 200 | 200 | 0.5
60.190 | Сборка-сварка накладок (воротников) с корпусом котла. Зачистка шва | Кондуктор+полуавтомат (сборка) | 115 |  | узел = накладки + корпус | 30 | 10 | 2 | 0.66667 | 5 | 3.3333 | 666.6667 | 200 | 1.6667
|  | Кондуктор+полуавтомат (сварка) | 115 | ГОСТ 14771-76 Н1-К8 | пог.м. | 40 | 10 | 1 | 0.25 | 13.368 | 3.342 | 668.4 | 200 | 3.342
60.90 | Кантовка котла (снять верхнюю часть кондуктора) | Кондуктор, кантователь | 110 |  | кантовка | 10 | 10 | 2 | 2 | 1 | 2 | 400 | 200 | 1
60.95 | Закрепить котел на монтажной плите под сварку передней трубной доски с корпусом | Монтажная плита | 110 |  | котел | 12 | 10 | 2 | 1.6667 | 1 | 1.6667 | 333.3333 | 200 | 0.83333
60.120 | Сварка кольцевого шва корпуса с передней трубной доской. Зачистка замков | Участок сборки (сварка) | 110 | ГОСТ 14771-76 Т6 | пог.м. | 40 | 10 | 1 | 0.25 | 8.504 | 2.126 | 425.2 | 200 | 2.126
60.90 | Кантовка котла | Кантователь | 110 |  | кантовка | 20 | 10 | 2 | 1 | 1 | 1 | 200 | 200 | 0.5
60.125 | Закрепить котел на монтажной плите под сварку задней трубной доски с корпусом | Монтажная плита | 110 |  | котел | 12 | 10 | 2 | 1.6667 | 1 | 1.6667 | 333.3333 | 200 | 0.83333
60.145 | Сварка кольцевого шва корпуса с задней трубной доской. Зачистка замков | Участок сборки (сварка) | 110 | ГОСТ 14771-76 Т6 | пог.м. | 40 | 10 | 1 | 0.25 | 8.504 | 2.126 | 425.2 | 200 | 2.126
60.90 | Кантовка котла | Кантователь | 110 |  | кантовка | 20 | 10 | 2 | 1 | 1 | 1 | 200 | 200 | 0.5
60.100 | Сварка конвективных труб на передней части котла. Зачистка замков (нижнее положение) | Участок сборки (сварка) | 113 |  | труба конвективная 51х3,5мм, шт. | 112 | 10 | 1 | 0.089286 | 86 | 7.6786 | 1996.4286 | 260 | 7.6786
60.111 | Сварка (заполнение) кольцевого шва трубной доски с переходом. 1 проход | Участок сборки (сварка) | 113 | ГОСТ 14771-76 У5 | пог.м. | 40 | 10 | 1 | 0.25 | 2.8902 | 0.72255 | 144.509 | 200 | 0.72255
60.140 | Сварка конвективных труб на задней части котла. Зачистка замков (нижнее положение) | Участок сборки (сварка) | 113 |  | труба конвективная 51х3,5мм, шт. | 112 | 10 | 1 | 0.089286 | 86 | 7.6786 | 1996.4286 | 260 | 7.6786
60.147 | Термопровка передней и задней трубной доски | Участок сборки | 115 |  |  | 5 | 10 | 1 | 2 | 1 | 2 | 400 | 200 | 2
60.180 | Сборка-сварка опор с глушкой корпуса и трубной доской. Зачистка швов | Участок сборки+полуавтомат (сборка) | 115 |  | узел = опора+кольц. корпуса | 20 | 10 | 2 | 1 | 2 | 2 | 400 | 200 | 1
|  | Участок сборки+полуавтомат (сварка) | 115 | ГОСТ 14771-76 Т3-К8 | пог.м. | 40 | 10 | 1 | 0.25 | 1.912 | 0.478 | 95.6 | 200 | 0.478
60.200 | Сборка-сварка фланца с трубой (изготовление патрубка) | Участок сборки, Ду250 | 107 | ГОСТ 16037-80-У5 | патрубок | 16 | 10 | 2 | 1.25 | 1 | 1.25 | 250 | 200 | 0.625
|  | Участок сборки, Ду125 | 107 | ГОСТ 16037-80-У5 | патрубок | 32 | 10 | 2 | 0.625 | 2 | 1.25 | 250 | 200 | 0.625
|  | Участок сборки, Ду40 | 107 | ГОСТ 16037-80-У5 | патрубок | 90 | 10 | 2 | 0.22222 | 2 | 0.44444 | 88.8889 | 200 | 0.22222
60.210 | Сборка-сварка патрубков с корпусом котла. Зачистка шва | Участок сборки+полуавтомат (сборка) | 116 |  | узел = корпус+патрубок | 6 | 10 | 2 | 3.3333 | 1 | 3.3333 | 666.6667 | 200 | 1.6667
|  | Участок сборки+полуавтомат (сварка) | 116 | ГОСТ 14771-76 Т1-К5+облицовка | пог.м. | 40 | 10 | 1 | 0.25 | 3.3865 | 0.84663 | 169.3269 | 200 | 0.84663
60.240 | Сборка-сварка рыма и накладки под рым с корпусом котла | Участок сборки+полуавтомат (сварка) | 116 |  | рым | 10 | 10 | 2 | 2 | 1 | 2 | 400 | 200 | 1
60.250 | Изготовление труб омывания котла | Участок сборки+полуавтомат | 116 |  | узел = корпус+трубы омывания | 10 | 10 | 2 | 2 | 1 | 2 | 400 | 200 | 1
60.252 | Сборка-сварка труб омывания котла с корпусом | Участок сборки+полуавтомат | 116 |  | узел = корпус+трубы омывания | 5 | 10 | 2 | 4 | 1 | 4 | 800 | 200 | 2
60.259 | Гибка скоб | Листогибочный станок | 224 |  | скоба | 600 | 10 | 1 | 0.016667 | 4 | 0.066667 | 11.7333 | 176 | 0.066667
60.260 | Гибка кронштейнов двери | Листогибочный станок | 224 |  | кронштейн | 300 | 10 | 1 | 0.033333 | 2 | 0.066667 | 11.7333 | 176 | 0.066667
60.265 | Гибка скобы под дверь | Листогибочный станок | 224 |  | кронштейн | 600 | 10 | 1 | 0.016667 | 1 | 0.016667 | 2.9333 | 176 | 0.016667
60.270 | Установка двери на котел. Установка кронштейнов двери, скоб, швеллера со шпилькой под дверь. | Участок сборки+полуавтомат | 116 |  | котел | 2 | 10 | 2 | 10 | 1 | 10 | 2000 | 200 | 5
60.280 | Изготовление труб омывания двери | Участок сборки+полуавтомат | 116 |  | узел = дверь+трубы омывания | 10 | 10 | 2 | 2 | 1 | 2 | 400 | 200 | 1
60.282 | Сборка-сварка труб омывания двери с корпусом двери | Участок сборки+полуавтомат | 116 |  | узел = дверь+трубы омывания | 5.3 | 10 | 2 | 3.7736 | 1 | 3.7736 | 754.717 | 200 | 1.8868
60.290 | Снять дверь с котла. Установка ребер. Обварка кронштейнов | Монтажная плита+полуавтомат | 116 |  | кронштейн | 14 | 10 | 2 | 1.4286 | 2 | 2.8571 | 571.4286 | 200 | 1.4286
60.292 | Сборка шипа под дверь с передней трубной доской. Разметка | Участок сборки | 116 |  | узел = шип+корпус | 10 | 10 | 2 | 2 | 1 | 2 | 400 | 200 | 1
60.294 | Сварка шипа под дверь с передней трубной доской. Зачистка после сварки | Участок сборки | 116 |  | пог.м. | 40 | 10 | 1 | 0.25 | 4.441 | 1.1102 | 222.05 | 200 | 1.1102
60.300 | Изготовление сливного патрубка | Участок сборки+полуавтомат | 116 |  | патрубок слива | 20 | 10 | 2 | 1 | 1 | 1 | 200 | 200 | 0.5
60.305 | Сборка-сварка сливного патрубка с котлом | Участок сборки+полуавтомат | 116 |  | узел = корпус+патрубок слива | 15 | 10 | 2 | 1.3333 | 1 | 1.3333 | 266.6667 | 200 | 0.66667
60.310 | Подготовка к опресовке | Участок опрессовки | 120 |  | котел | 10 | 10 | 1 | 1 | 1 | 1 | 176 | 176 | 1
60.320 | Пневмоиспытания корпуса | Участок опрессовки | 120 |  | котел | 3.35 | 10 | 1 | 2.9851 | 1 | 2.9851 | 525.3731 | 176 | 2.9851
60.330 | Гидроиспытания корпуса. Снять фланцы после опресовки | Участок опрессовки | 120 |  | котел | 3.82 | 10 | 1 | 2.6178 | 1 | 2.6178 | 460.733 | 176 | 2.6178
60.335 | Гибка панели 1500R.0000.004 | Листогибочный станок | 224 |  | панель | 600 | 10 | 1 | 0.016667 | 1 | 0.016667 | 2.9333 | 176 | 0.016667
60.350 | Сборка-сварка панели в нижней части котла | Участок сборки+полуавтомат | 116 |  | котел | 8 | 10 | 2 | 2.5 | 1 | 2.5 | 500 | 200 | 1.25
60.355 | Сборка-сварка среднего кольца корпуса с котлом | Участок сборки+полуавтомат (сборка) | 116 |  | узел = опора+кольц. корпуса | 40 | 10 | 2 | 0.5 | 4 | 2 | 400 | 200 | 1
|  | Участок сборки+полуавтомат (сварка) | 116 | ГОСТ 14771-76 Т3-К6 | пог.м. | 40 | 10 | 1 | 0.25 | 4.244 | 1.061 | 212.2 | 200 | 1.061
60.360 | Срезать временные рымы. Зачистка | Газовый резак+УШМ | 116 |  | рым | 40 | 10 | 1 | 0.25 | 4 | 1 | 152 | 152 | 1
| 70. Установка дымогарника, бандажей. Обшивка, упаковка и окраска котла | [10 empty] | 11315.8136 |  | 45.5367
70.10 | Установка дымогарника на котел. Приварить болты, снять дымогарник | Участок сборки | 116 |  | узел = дымогарник+корпус | 10 | 10 | 2 | 2 | 1 | 2 | 400 | 200 | 1
70.11 | Сборка шипа под дымогарник с задней трубной доской. Разметка | Участок сборки | 116 |  | узел = шип+корпус | 10 | 10 | 2 | 2 | 1 | 2 | 400 | 200 | 1
70.12 | Сварка шипа под дымогарник с задней трубной доской. Зачистка после сварки | Участок сборки | 116 |  | пог.м. | 40 | 10 | 1 | 0.25 | 4.296 | 1.074 | 214.8 | 200 | 1.074
70.14 | Установка набивки АС в дымогарник. Установка дымогарника на котел. | Участок сборки | 119 |  | узел = дымогарник+корпус | 6.47 | 10 | 2 | 3.0912 | 1 | 3.0912 | 618.238 | 200 | 1.5456
70.70 | Изготовление и установка бандажей. Подготовка к обшивке | Участок сборки+полуавтомат | 119 |  | котел | 2.95 | 10 | 2 | 6.7797 | 1 | 6.7797 | 1355.9322 | 200 | 3.3898
70.242 | Подготовка опор к окраске. Зачистка швов | Участок сборки | 226 |  | котел | 10 | 10 | 1 | 1 | 1 | 1 | 200 | 200 | 1
70.80 | Грунтовка котла под обшивку | Участок окраски | 226 |  | м2 | 61 | 10 | 1 | 0.16393 | 14.56 | 2.3869 | 477.377 | 200 | 2.3869
70.45 | Гибка площадки обслуживания | Листогибочный станок | 224 |  | площадка | 30 | 10 | 2 | 0.66667 | 1 | 0.66667 | 117.3333 | 176 | 0.33333
70.90 | Теплоизоляция и обшивка котла | Участок сборки | 219 |  | котел | 3.26 | 10 | 2 | 6.135 | 1 | 6.135 | 1018.4049 | 166 | 3.0675
70.92 | Грунтовка внутренней части площадки обслуживания | Участок окраски | 226 |  | котел | 61 | 10 | 1 | 0.16393 | 2.15 | 0.35246 | 70.4918 | 200 | 0.35246
70.60 | Установка площадки обслуживания | Участок сборки | 219 |  | котел | 4.4 | 10 | 2 | 4.5455 | 1 | 4.5455 | 909.0909 | 200 | 2.2727
70.100 | Изготовление турбуляторов | Токарный станок | 302 |  | турбулятор | 76 | 10 | 1 | 0.13158 | 86 | 11.3158 | 1991.5789 | 176 | 11.3158
70.110 | Установка турбулятора в котел | Участок сборки | 219 |  | турбулятор | 600 | 10 | 1 | 0.016667 | 86 | 1.4333 | 217.8667 | 152 | 1.4333
70.120 | Подготовка дымогарника к покраске | Участок окраски | 226 |  | м2 | 55.2 | 10 | 1 | 0.18116 | 2.09 | 0.37862 | 75.7246 | 200 | 0.37862
70.130 | Подготовка передней части котла к окраске. Шпаклевание, ошкуривание. Грунтовка | Участок окраски | 226 |  | котел | 10 | 10 | 1 | 1 | 1 | 1 | 200 | 200 | 1
70.140 | Установка двери на котел. Установка набивки АС. | Участок сборки | 219 |  | узел = дымогарник+корпус | 9.6 | 10 | 2 | 2.0833 | 1 | 2.0833 | 416.6667 | 200 | 1.0417
70.145 | Окончательная сдача котла перед окраской | Участок сборки | 226 |  | котел | 20 | 10 | 1 | 0.5 | 1 | 0.5 | 100 | 200 | 0.5
70.150 | Закрыть обшитый котел укрывным материалом | Участок окраски | 226 |  | м2 | 9.8 | 10 | 1 | 1.0204 | 3.58 | 3.6531 | 555.2653 | 152 | 3.6531
70.160 | Подготовка к окраске, окраска котла с дверью. | Участок окраски | 226 |  | м2 | 23.16 | 10 | 1 | 0.43178 | 13.8 | 5.9585 | 1191.7098 | 200 | 5.9585
70.165 | Взвешивание котла | Участок сборки | 219/223 |  | котел | 30 | 10 | 2 | 0.66667 | 1 | 0.66667 | 101.3333 | 152 | 0.33333
70.170 | Установка таблички, наклеек и т.д. Упаковка котла | Участок сборки | 219/223 |  | котел | 5 | 10 | 2 | 4 | 1 | 4 | 608 | 152 | 2
70.400 | Упаковка переходной плиты | Участок сборки | 219/223 |  | переходная плита | 20 | 10 | 1 | 0.5 | 1 | 0.5 | 76 | 152 | 0.5
| ИТОГО сварочно-сборочный участок | [9 empty] | 310.9735 | 60932.4031 |  | 229.6113
[11 empty] | чел./час на 1 котел. |  |  | часов
[10 empty] | Трудоёмкость на 1 тн | 92.9945 | час. на 1 тн.
Подготовил: Инженер-технолог Гришечко И.И.
Проверил: Инженер-технолог Сакс В.И.
Согласовал: Богатырев И.Д.
№ изм. | Что изменено | Старое значение | Новое значение | Подпись | Дата
1 | Операция 20.100 "Сборка-сварка трубной доски с переходом. Разделка шва" изменения в кол-ве и объеме работ, добавлена строка. |  |  | Гришечко | 2021-11-02
2 | Операция 45.15 "Вальцовка газохода дымогарника" скоректировано наименование рабочего центра, изменения в объеме работ | 46.1 | 34.6 | Гришечко | 2021-11-02
3 | Операция 45.50 "Сборка дымогарника" изменения в объеме работ | 3.2 | 2.424 | Гришечко | 2021-11-02
4 | Операция 45.60 "Сварка дымогарника. Зачистка швов" изменения в объеме работ | 3.262 | 2.59 | Гришечко | 2021-11-02
5 | Оперция 60.111 изменилось наименование операции "Сварка (заполнение) кольцевого шва трубной доски с переходом. 1 проход", изменилась длина шва | 2.589 | 2.89 | Гришечко | 2021-11-02
6 | Изменение в операции 30.11 "Сварка продольных швов обечаек корпуса на колонне газ" | 1,48/1,021 | 3,16/2,042 | Гришечко | 2021-11-19
7 | Изменено наименовании оперции 60.40 Было "Зачистка конвективной трубы (51х3,5мм)" Стало "Зачистка внутренней и наружней части конвективной трубы (51х3,5мм)" Так же был изменен объем работ | 600 | 400 | Гришечко | 2022-02-10
8 | Добавлена операция 60.147 "Термопровка передней и задней трубной доски" |  |  | Гришечко | 2022-02-10
9 | Изменено наименовании оперции 30.28 Было"Вальцовка пластины розлива" Стало "Гибка пластин розлива" Так же был изменен объем работ и кол-во деталей | 64 и 1 | 60 и 3 | Жуков | 2022-03-10
10 | Удалена операция 30.30 "Сборка-сварка розлива" |  |  | Жуков | 2022-03-10
11 | Добавлена операция 20.115 "Вальцовка стакана 1500R.1500.005" |  |  | Жуков | 2022-04-05
12 | Добавлена операция 20.120 "Сварка продольного шва стакана 1500R.1500.005" |  |  | Жуков | 2022-04-05
13 | Добавлена операция 20.125 "Калибровка стакана 1500R.1500.005" |  |  | Жуков | 2022-04-05
14 | Добавлена операция 20.130 "Штамповка диска 1500R.1500.006" |  |  | Жуков | 2022-04-05
15 | Добавлена операция 20.135 "Сборка диска 1500R.1500.006 со стаканом 1500R.1500.005" |  |  | Жуков | 2022-04-05
16 | Добавлена операция 20.140 "Сварка диска 1500R.1500.006 со стаканом 1500R.1500.005" |  |  | Жуков | 2022-04-05
17 | Добавлена операция 20.145 "Сборка стакана 1500R.1500.005 с днищем топочной камеры" |  |  | Жуков | 2022-04-05
18 | Удалена операция 20.150 "Сборка-сварка компенсатора с днищем топочной камеры" |  |  | Жуков | 2022-04-05
19 | Добавлена операция 20.150 "Сварка стакана 1500R.1500.005 с днищем топочной камеры" |  |  | Жуков | 2022-04-05
№ изм. | Описание изменения |  |  | Подпись | Дата
1 | Удалены операции |  |  | Жуков | 2022-04-26
30.50 | Гибка ребер 1500R.1400.003 и 1500R.1400.003-01 | Гибочный станок | 224 |  |  | 193.3333 | 10 | 2 | 0.10345 | 4 | 0.41379 | 82.7586 | 200 | 0.2069
30.70 | Сборка-сварка глушки корпуса с пластиной компенсатора, швеллерами и ребрами | Монтажная плита (сборка) | 112 |  | узел = глушка+швеллера+пластина | 12 | 10 | 2 | 1.6667 | 1 | 1.6667 | 333.3333 | 200 | 0.83333
|  | Монтажная плита+полуавтомат (сварка) | 112 | ГОСТ 14771-76-Т1-К8 | пог.м. | 40 | 10 | 1 | 0.25 | 6.28 | 1.57 | 314 | 200 | 1.57
№ изм. | Описание изменения |  |  | Подпись | Дата
2 | Добавлены операции |  |  | Жуков | 2022-04-26
70.165 | Взвешивание котла | Участок сборки | 219/223 |  | котел | 30 | 10 | 2 | 0.66667 | 1 | 0.66667 | 101.3333 | 152 | 0.33333
№ изм. | Описание изменения |  |  | Подпись | Дата
3 | Добавлены операции |  |  | Жуков | 2022-06-07
70.400 | Упаковка переходной плиты | Участок сборки | 219/223 |  | переходная плита | 20 | 10 | 1 | 0.5 | 1 | 0.5 | 76 | 152 | 0.5
№ изм. | Описание изменения |  |  | Подпись | Дата
4 | Добавлены операции |  |  | Сакс | 2023-03-02
20.35 | Зачистка усиления сварочного шва на обечайках топочной камеры под ролики вращателя (350мм) | Колонна флюс | 109 |  | пог.м. | 33 | 10 | 1 | 0.30303 | 0.7 | 0.21212 | 32.2424 | 152 | 0.21212
60.292 | Сборка шипа под дверь с передней трубной доской. Разметка | Участок сборки | 116 |  | узел = шип+корпус | 10 | 10 | 2 | 2 | 1 | 2 | 400 | 200 | 1
60.294 | Сварка шипа под дверь с передней трубной доской. Зачистка после сварки | Участок сборки | 116 |  | пог.м. | 40 | 10 | 1 | 0.25 | 4.441 | 1.1102 | 222.05 | 200 | 1.1102
70.11 | Сборка шипа под дымогарник с задней трубной доской. Разметка | Участок сборки | 116 |  | узел = шип+корпус | 10 | 10 | 2 | 2 | 1 | 2 | 400 | 200 | 1
70.12 | Сварка шипа под дымогарник с задней трубной доской. Зачистка после сварки | Участок сборки | 116 |  | пог.м. | 40 | 10 | 1 | 0.25 | 4.296 | 1.074 | 214.8 | 200 | 1.074
№ изм. | Описание изменения |  |  | Подпись | Дата
5 | Добавлены операции |  |  | Сакс | 2023-05-09
70.145 | Окончательная сдача котла перед окраской | Участок сборки | 226 |  | котел | 20 | 10 | 1 | 0.5 | 1 | 0.5 | 100 | 200 | 0.5
№ изм. | Описание изменения |  |  | Подпись | Дата
6 | Изменение операций. Было-стало. |  |  | Маленьких Н.С. | 2023-08-04
70.90 | Теплоизоляция и обшивка котла | Участок сборки | 219 |  | котел | 1.63 | 10 | 2 | 12.2699 | 1 | 12.2699 | 2036.8098 | 166 | 6.135
70.90 | Теплоизоляция и обшивка котла | Участок сборки | 219 |  | котел | 3.26 | 10 | 2 | 6.135 | 1 | 6.135 | 1018.4049 | 166 | 3.0675

## 1600R !2020
2022-03-14
| Расценки на работы по котлу 1600R (серия 2020) |  |  |  | Вес котла | 3.583 | т | т
п/п | Наименование работ | Рабочий центр | № рабочего цента | ГОСТ и тип сварочного шва | ед.изм. | Объём работ (максимальный в смену) | Трудоёмкость в смену, час | Численность, чел. | Трудоёмкость на 1 ед./заготовку, чел/час | Кол-во ед./заготовок на 1 котел | Трудоёмкость на 1 котел, чел/час | Расценка за объем работ, руб. | Стоимость часа, руб | Загрузка оборудования на 1 котел, часов
| 05. Резка металлопроката | [10 empty] | 885.1627 |  | 5.0293
05.01 | Резка. Круг 16 (кол-во резов ≥ 5) | Станок лентопильный ARG 220 | 304/305 |  | шт | 512.8205 | 10 | 1 | 0.0195 | 34 | 0.663 | 116.688 | 176 | 0.663
05.02 | Резка. Круг 20 (кол-во резов ≥ 5) | Станок лентопильный ARG 220 | 304/305 |  | шт | 379.7468 | 10 | 1 | 0.026333 | 2 | 0.052667 | 9.2693 | 176 | 0.052667
05.03 | Резка. Круг 30 (кол-во резов ≥ 5) | Станок лентопильный ARG 220 | 304/305 |  | шт | 200 | 10 | 1 | 0.05 | 2 | 0.1 | 17.6 | 176 | 0.1
05.04 | Резка. Труба 21,3х2,8 (кол-во резов ≥ 5) | Станок лентопильный ARG 220 | 304/305 |  | шт | 582.5243 | 10 | 1 | 0.017167 | 3 | 0.0515 | 9.064 | 176 | 0.0515
05.05 | Резка. Труба 133х4 (кол-во резов ≥ 5) | Станок лентопильный ARG 220 | 304/305 |  | шт | 88.8889 | 10 | 1 | 0.1125 | 2 | 0.225 | 39.6 | 176 | 0.225
05.06 | Резка. Труба 22х3 (кол-во резов ≥ 5) | Станок лентопильный ARG 220 | 304/305 |  | шт | 550.4587 | 10 | 1 | 0.018167 | 1 | 0.018167 | 3.1973 | 176 | 0.018167
05.07 | Резка. Труба 45х3,5 (кол-во резов ≥ 5) | Станок лентопильный ARG 220 | 304/305 |  | шт | 287.0813 | 10 | 1 | 0.034833 | 6 | 0.209 | 36.784 | 176 | 0.209
05.08 | Резка. Труба 51х3,5 (кол-во резов ≥ 5) | Станок лентопильный ARG 220 | 304/305 |  | шт | 257.5107 | 10 | 1 | 0.038833 | 86 | 3.3397 | 587.7813 | 176 | 3.3397
05.09 | Резка. Уголок 25х25х3 (кол-во резов ≥ 5) | Станок лентопильный ARG 220 | 304/305 |  | шт | 631.5789 | 10 | 1 | 0.015833 | 8 | 0.12667 | 22.2933 | 176 | 0.12667
05.10 | Резка. Уголок 40х40х4 (кол-во резов ≥ 5) | Станок лентопильный ARG 220 | 304/305 |  | шт | 454.5455 | 10 | 1 | 0.022 | 6 | 0.132 | 23.232 | 176 | 0.132
05.11 | Резка. Швеллер 10У (кол-во резов ≤ 4) | Станок лентопильный ARG 220 | 304/305 |  | шт | 179.1045 | 10 | 1 | 0.055833 | 2 | 0.11167 | 19.6533 | 176 | 0.11167
| 20. Топочная камера | [10 empty] | 9070.6278 |  | 40.8605
20.18 | Вальцовка обечаек топочной камеры | Вальцы. Обечайка №1 L=880мм, Ø824*12 | 105 |  | обечайка | 14.6 | 10 | 1 | 0.68493 | 1 | 0.68493 | 136.9863 | 200 | 0.68493
|  | Вальцы. Обечайка №2 L=1480мм, Ø824*12 | 105 |  | обечайка | 14.6 | 10 | 1 | 0.68493 | 1 | 0.68493 | 136.9863 | 200 | 0.68493
20.30 | Сварка продольных швов обечаек топочной камеры на колонне флюс | Полуавтомат Обечайка №1 L=880мм | 1109 | ГОСТ 8713-79 С21 Афш | пог.м. | 40 | 10 | 1 | 0.25 | 0.98 | 0.245 | 49 | 200 | 0.245
|  | Колонна флюс Обечайка №1 L=880мм | 109 |  | пог.м. | 27 | 10 | 1 | 0.37037 | 0.98 | 0.36296 | 72.5926 | 200 | 0.36296
|  | Полуавтомат Обечайка №2 L=1480мм | 109 | ГОСТ 8713-79 С21 Афш | пог.м. | 40 | 10 | 1 | 0.25 | 1.58 | 0.395 | 79 | 200 | 0.395
|  | Колонна флюс Обечайка №2 L=1480мм | 109 |  | пог.м. | 27 | 10 | 1 | 0.37037 | 1.68 | 0.62222 | 124.4444 | 200 | 0.62222
20.31 | Сварка продольных швов обечаек топочной камеры на колонне газ | Полуавтомат. Обечайка №1 L=880мм | 107 | ГОСТ 14771-76 С7 | пог.м. | 40 | 10 | 1 | 0.25 | 0.98 | 0.245 | 49 | 200 | 0.245
|  | Разделка шва. Обечайка №1 L=880мм | 107 |  | пог.м. | 25 | 10 | 1 | 0.4 | 0.88 | 0.352 | 61.952 | 176 | 0.352
|  | Колонна газ. Обечайка №1 L=880мм | 107 |  | пог.м. | 28.5 | 10 | 1 | 0.35088 | 0.98 | 0.34386 | 68.7719 | 200 | 0.34386
|  | Полуавтомат. Обечайка №2 L=1480мм | 107 | ГОСТ 14771-76 С7 | пог.м. | 40 | 10 | 1 | 0.25 | 1.58 | 0.395 | 79 | 200 | 0.395
|  | Разделка шва. Обечайка №2 L=1480мм | 107 |  | пог.м. | 25 | 10 | 1 | 0.4 | 1.48 | 0.592 | 104.192 | 176 | 0.592
|  | Колонна газ. Обечайка №2 L=1480мм | 107 |  | пог.м. | 28.5 | 10 | 1 | 0.35088 | 1.58 | 0.55439 | 110.8772 | 200 | 0.55439
20.32 | Калибровка обечаек топочной камеры после сварки | Вальцы. Обечайка №1 L=880мм, Ø824*12 | 105 |  | обечайка | 22.4615 | 10 | 1 | 0.44521 | 1 | 0.44521 | 89.0411 | 200 | 0.44521
|  | Вальцы. Обечайка №2 L=1480мм, Ø824*12 | 105 |  | обечайка | 22.4615 | 10 | 1 | 0.44521 | 1 | 0.44521 | 89.0411 | 200 | 0.44521
20.35 | Зачистка усиления сварочного шва на обечайках топочной камеры под ролики вращателя (350мм) | Колонна флюс | 109 |  | пог.м. | 33 | 10 | 1 | 0.30303 | 0.7 | 0.21212 | 32.2424 | 152 | 0.21212
20.39 | Сборка обечаек топочной камеры | Участок сборки (сборка) | 108 |  | узел = обечайка + обечайка | 10 | 10 | 2 | 2 | 1 | 2 | 400 | 200 | 1
20.40 | Сварка обечаек топочной камеры на колонне флюс | Полуавтомат. Стык №1 | 109 | ГОСТ 8713-79 С21 Афш | пог.м. | 40 | 10 | 1 | 0.25 | 2.5886 | 0.64715 | 129.4298 | 200 | 0.64715
|  | Колонна флюс. Стык №1 | 109 |  | пог.м. | 27 | 10 | 1 | 0.37037 | 2.5886 | 0.95874 | 191.7479 | 200 | 0.95874
20.41 | Сварка обечаек топочной камеры на колонне газ | Полуавтомат. Стык №1 | 107 | ГОСТ 14771-76 С7 | пог.м. | 40 | 10 | 1 | 0.25 | 2.5886 | 0.64715 | 129.4298 | 200 | 0.64715
|  | Разделка шва. Стык №1 | 107 |  | пог.м. | 25 | 10 | 1 | 0.4 | 2.5886 | 1.0354 | 182.2372 | 176 | 1.0354
|  | Колонна газ. Стык №1 | 107 |  | пог.м. | 28.5 | 10 | 1 | 0.35088 | 2.5886 | 0.90828 | 181.6559 | 200 | 0.90828
20.42 | Штамповка днища топочной камеры | Пресс | 124 |  | днище | 10 | 10 | 1 | 1 | 1 | 1 | 200 | 200 | 1
20.44 | Фланжирование днища топочной камеры. Подрезка, торцовка | Фланжер. Манипулятор+ручная плазма | 121/122 |  | днище | 4.31 | 10 | 1 | 2.3202 | 1 | 2.3202 | 464.0371 | 200 | 2.3202
20.45 | Сварка технологического отверстия в днище топочной камеры | Полуавтомат | 108/117 | ГОСТ 14771-76 С15 | пог.м. | 15.4 | 10 | 1 | 0.64935 | 0.76653 | 0.49774 | 99.5488 | 200 | 0.49774
20.49 | Сборка днища с обечайкой топочной камеры | Участок сборки (сборка) | 110 |  | узел = обечайка + днище | 10 | 10 | 2 | 2 | 1 | 2 | 400 | 200 | 1
20.50 | Сварка днища с обечайкой топочной камеры на колонне флюс | Полуавтомат. Cтык №2 | 109 | ГОСТ 8713-79 С21 Афш | пог.м. | 40 | 10 | 1 | 0.25 | 2.5886 | 0.64715 | 129.4298 | 200 | 0.64715
|  | Колонна флюс. Cтык №2 | 109 |  | пог.м. | 27 | 10 | 1 | 0.37037 | 2.5886 | 0.95874 | 191.7479 | 200 | 0.95874
20.51 | Сварка днища с обечайкой топочной камеры на колонне газ | Полуавтомат. Cтык №2 | 107 | ГОСТ 14771-76 С7 | пог.м. | 40 | 10 | 1 | 0.25 | 2.5886 | 0.64715 | 129.4298 | 200 | 0.64715
|  | Разделка шва. Cтык №2 | 107 |  | пог.м. | 25 | 10 | 1 | 0.4 | 2.5886 | 1.0354 | 182.2372 | 176 | 1.0354
|  | Колонна газ. Cтык №2 | 107 |  | пог.м. | 28.5 | 10 | 1 | 0.35088 | 2.5886 | 0.90828 | 181.6559 | 200 | 0.90828
20.55 | Изготовление перехода | Профилегиб (гибка перехода) | 123 |  | переход | 10.4 | 10 | 1 | 0.96154 | 1 | 0.96154 | 192.3077 | 200 | 0.96154
|  | Профилегиб (калибровка перехода) | 123 |  | переход | 20.8 | 10 | 1 | 0.48077 | 1 | 0.48077 | 96.1538 | 200 | 0.48077
|  | Ручная плазма+манимулятор (резка) | 122 |  | переход | 20.8 | 10 | 1 | 0.48077 | 1 | 0.48077 | 96.1538 | 200 | 0.48077
|  | Участок зачистки (снять фаску под сборку) | 103/110 |  | переход | 20.8 | 10 | 1 | 0.48077 | 1 | 0.48077 | 84.6154 | 176 | 0.48077
20.56 | Изготовление плавного перехода на переходе | Участок зачистки (изготовить плавный переход) | 103/110 |  | переход | 40 | 10 | 1 | 0.25 | 2.5886 | 0.64715 | 113.8982 | 176 | 0.64715
20.59 | Сборка перехода с обечайкой топочной камеры | Вращатель (сборка) | 110 |  | узел = жаровая труба + переход | 6.67 | 10 | 2 | 2.9985 | 1 | 2.9985 | 599.7001 | 200 | 1.4993
20.60 | Сварка перехода с обечайкой топочной камеры на колонне флюс | Полуавтомат. Стык №3 | 109 | ГОСТ 8713-79 С7 | пог.м. | 40 | 10 | 1 | 0.25 | 2.5886 | 0.64715 | 129.4298 | 200 | 0.64715
|  | Колонна флюс. Стык №3 | 109 |  | пог.м. | 27 | 10 | 1 | 0.37037 | 5.1772 | 1.9175 | 383.4957 | 200 | 1.9175
20.61 | Сварка перехода с обечайкой топочной камеры на колонне газ | Полуавтомат. Стык №3 | 107 | ГОСТ 14771-76 С7 | пог.м. | 40 | 10 | 1 | 0.25 | 2.5886 | 0.64715 | 129.4298 | 200 | 0.64715
|  | Разделка шва. Стык №3 | 107 |  | пог.м. | 25 | 10 | 1 | 0.4 | 2.5886 | 1.0354 | 182.2372 | 176 | 1.0354
|  | Колонна газ. Стык №3 | 107 |  | пог.м. | 28.5 | 10 | 1 | 0.35088 | 5.1772 | 1.8166 | 363.3117 | 200 | 1.8166
20.70 | Гибка трубной доски 1600R.1500.004 | Гибочный станок | 224 |  |  | 57.5 | 10 | 2 | 0.34783 | 1 | 0.34783 | 69.5652 | 200 | 0.17391
20.100 | Сборка-сварка трубной доски с переходом. Разделка шва | Участок сборки (сборка) | 110 |  | узел = переход + тр. доска | 13 | 10 | 2 | 1.5385 | 1 | 1.5385 | 307.6923 | 200 | 0.76923
|  | Участок сборки (сварка) | 110 | ГОСТ 14771-76 С21 | пог.м. | 40 | 10 | 1 | 0.25 | 5.7804 | 1.4451 | 289.018 | 200 | 1.4451
|  | Зачистка под сварку | 110 |  | пог.м. | 25 | 10 | 1 | 0.4 | 2.8902 | 1.1561 | 203.4687 | 176 | 1.1561
|  | Вращатель (разделка после сварки) | 110 |  | пог.м. | 25 | 10 | 1 | 0.4 | 2.8902 | 1.1561 | 203.4687 | 176 | 1.1561
20.115 | Вальцовка стакана 1600R.1500.005 | Вальцы. Обечайка Ø640, L=207мм | 110 |  | обечайка | 18.1 | 10 | 1 | 0.55249 | 1 | 0.55249 | 110.4972 | 200 | 0.55249
20.120 | Сварка продольного шва стакана 1600R.1500.005 | Полуавтомат. Обечайка Ø640, L=207мм | 110 |  | пог.м. | 40 | 10 | 1 | 0.25 | 0.392 | 0.098 | 19.6 | 200 | 0.098
20.125 | Калибровка стакана 1600R.1500.005 | Вальцы. Обечайка Ø640, L=207мм | 110 |  | обечайка | 27.8462 | 10 | 1 | 0.35912 | 1 | 0.35912 | 71.8232 | 200 | 0.35912
20.130 | Штамповка диска 1600R.1500.006 | Пресс | 124 |  | днище | 13 | 10 | 1 | 0.76923 | 1 | 0.76923 | 153.8462 | 200 | 0.76923
20.135 | Сборка диска 1600R.1500.006 со стаканом 1600R.1500.005 | Участок сборки (сборка) | 117/118 |  | узел = обечайка + днище | 20 | 10 | 2 | 1 | 1 | 1 | 200 | 200 | 0.5
20.140 | Сварка диска 1600R.1500.006 со стаканом 1600R.1500.005 | Полуавтомат | 117/118 | ГОСТ 14771-76-Т1-К8 | пог.м. | 40 | 10 | 1 | 0.25 | 3.8829 | 0.97072 | 194.1447 | 200 | 0.97072
20.145 | Сборка стакана 1600R.1500.005 с днищем топочной камеры | Участок сборки (сборка) | 110 |  | узел = обечайка + днище | 20 | 10 | 2 | 1 | 1 | 1 | 200 | 200 | 0.5
20.150 | Сварка стакана 1600R.1500.005 с днищем топочной камеры | Полуавтомат | 110 | ГОСТ 14771-76-Т1-К8 | пог.м. | 40 | 10 | 1 | 0.25 | 4.0211 | 1.0053 | 201.056 | 200 | 1.0053
| 30. Корпус | [10 empty] | 5544.1344 |  | 22.7193
30.06 | Вальцовка обечаек корпуса | Вальцы. Обечайка №1 L=1480мм | 105 |  | обечайка | 10.25 | 10 | 1 | 0.97561 | 1 | 0.97561 | 195.122 | 200 | 0.97561
|  | Вальцы. Обечайка №2 L=1240мм | 105 |  | обечайка | 10.25 | 10 | 1 | 0.97561 | 1 | 0.97561 | 195.122 | 200 | 0.97561
30.07 | Вальцовка накладок под патрубки (воротников), накладок под рымы | Вальцы | 105 |  | накладки | 55 | 10 | 1 | 0.18182 | 5 | 0.90909 | 181.8182 | 200 | 0.90909
30.10 | Сварка продольных швов обечаек корпуса на колонне флюс | Полуавтомат. Обечайка №1 L=1480мм | 109 | ГОСТ 8713-79 С7 | пог.м. | 40 | 10 | 1 | 0.25 | 1.48 | 0.37 | 74 | 200 | 0.37
|  | Колонна флюс. Обечайка №1 L=1480мм | 109 |  | пог.м. | 27 | 10 | 1 | 0.37037 | 3.16 | 1.1704 | 234.0741 | 200 | 1.1704
|  | Полуавтомат. Обечайка №2 L=1240мм | 109 | ГОСТ 8713-79 С7 | пог.м. | 40 | 10 | 1 | 0.25 | 1.24 | 0.31 | 62 | 200 | 0.31
|  | Колонна флюс. Обечайка №2 L=1240мм | 109 |  | пог.м. | 27 | 10 | 1 | 0.37037 | 2.68 | 0.99259 | 198.5185 | 200 | 0.99259
30.11 | Сварка продольных швов обечаек корпуса на колонне газ | Разделка шва. Обечайка №1 L=1480мм | 107 | ГОСТ 14771-76 С7 | пог.м. | 25 | 10 | 1 | 0.4 | 2.96 | 1.184 | 208.384 | 176 | 1.184
|  | Колонна газ. Обечайка №1 L=1480мм | 107 |  | пог.м. | 28.5 | 10 | 1 | 0.35088 | 3.16 | 1.1088 | 221.7544 | 200 | 1.1088
|  | Разделка шва. Обечайка №2 L=1240мм | 107 | ГОСТ 14771-76 С7 | пог.м. | 25 | 10 | 1 | 0.4 | 2.48 | 0.992 | 174.592 | 176 | 0.992
|  | Колонна газ. Обечайка №2 L=1240мм | 107 |  | пог.м. | 28.5 | 10 | 1 | 0.35088 | 2.68 | 0.94035 | 188.0702 | 200 | 0.94035
30.20 | Сборка-сварка обечаек корпуса. Зачистка торцов обечаек | Участок сборки (сборка) | 111 |  | узел = обечайка + обечайка | 6.15 | 10 | 2 | 3.252 | 1 | 3.252 | 650.4065 | 200 | 1.626
|  | Полуавтомат (подварочный шов) | 111 | ГОСТ 14771-76 С21 | пог.м. | 40 | 10 | 1 | 0.25 | 4.252 | 1.063 | 212.6 | 200 | 1.063
|  | Разделка шва | 111 |  | пог.м. | 25 | 10 | 1 | 0.4 | 4.252 | 1.7008 | 299.3408 | 176 | 1.7008
|  | Полуавтомат (сварка 2 прохода) | 111 |  | пог.м. | 40 | 10 | 1 | 0.25 | 8.504 | 2.126 | 425.2 | 200 | 2.126
30.29 | Гибка пластин розлива | Листогибочный станок | 224 |  | обечайка | 60 | 10 | 1 | 0.16667 | 3 | 0.5 | 100 | 200 | 0.5
30.35 | Установить корпус в кондуктор | Кондуктор | 112 |  | корпус | 10 | 10 | 2 | 2 | 1 | 2 | 400 | 200 | 1
30.40 | Сборка-сварка розлива и фальштрубной доски с корпусом котла | Кондуктор (сборка) | 112 |  | узел = корпус + розлив+ фальштр. | 6 | 10 | 2 | 3.3333 | 1 | 3.3333 | 666.6667 | 200 | 1.6667
|  | Кондуктор+полуавтомат (сварка) | 112 | ГОСТ 14771-76 Т1-К5, К6, Т1-К6-100/200 | пог.м. | 40 | 10 | 1 | 0.25 | 7.738 | 1.9345 | 386.9 | 200 | 1.9345
30.45 | Гибка глушки корпуса 1600R.1300.001 | Гибочный станок | 224 |  |  | 57.5 | 10 | 2 | 0.34783 | 1 | 0.34783 | 69.5652 | 200 | 0.17391
30.80 | Сборка глушки корпуса с корпусом котла | Кондуктор (сборка) | 112 |  | узел = корпус + глушка корпуса | 10 | 10 | 2 | 2 | 1 | 2 | 400 | 200 | 1
| 40. Дверь | [10 empty] | 7859.9095 |  | 29.7779
40.02 | Гибка обечаек двери | Гибочный станок. Обечайка №1 L=276мм | 224 |  | обечайка | 60 | 10 | 1 | 0.16667 | 2 | 0.33333 | 66.6667 | 200 | 0.33333
|  | Гибочный станок. Обечайка №2 L=136мм | 224 |  | обечайка | 120 | 10 | 1 | 0.083333 | 2 | 0.16667 | 33.3333 | 200 | 0.16667
|  | Гибочный станок. Обечайка №3 L=22мм | 224 |  | обечайка | 120 | 10 | 1 | 0.083333 | 2 | 0.16667 | 33.3333 | 200 | 0.16667
40.05 | Гибка листа двери 1600R.2000.001 | Гибочный станок | 224 |  |  | 57.5 | 10 | 2 | 0.34783 | 1 | 0.34783 | 69.5652 | 200 | 0.17391
40.10 | Сборка двери. | Монтажная плита | 117 |  | дверь | 1.61 | 10 | 2 | 12.4224 | 1 | 12.4224 | 2484.472 | 200 | 6.2112
40.15 | Сварка двери (внутренние швы). Зачистка швов | Полуавтомат | 117 |  | дверь | 40 | 10 | 1 | 0.25 | 18.3443 | 4.5861 | 917.2127 | 200 | 4.5861
40.20 | Сварка двери (внешние швы). Зачистка швов | Полуавтомат | 114 |  | дверь | 40 | 10 | 1 | 0.25 | 30.0181 | 7.5045 | 1500.9071 | 200 | 7.5045
40.30 | Пневмоиспытания двери | Участок опрессовки | 120 |  | дверь | 7.7 | 10 | 1 | 1.2987 | 1 | 1.2987 | 228.5714 | 176 | 1.2987
40.40 | Гидроиспытания двери | Участок опрессовки | 120 |  | дверь | 7.7 | 10 | 1 | 1.2987 | 1 | 1.2987 | 228.5714 | 176 | 1.2987
40.50 | Грунтовка двери под утепление и внутренней части экрана | Участок окраски | 119 |  | м2 | 61 | 10 | 1 | 0.16393 | 3.1 | 0.5082 | 101.6393 | 200 | 0.5082
40.80 | Утепление двери. Установка декоративной панели и фланца горелки | Монтажная плита+полуавтомат | 116 |  | дверь | 2.9 | 10 | 2 | 6.8966 | 1 | 6.8966 | 1379.3103 | 200 | 3.4483
40.90 | Подготовка к окраске. Шпаклевавние двери. Грунтовка. | Участок окраски | 226 |  | м2 | 2.45 | 10 | 1 | 4.0816 | 1 | 4.0816 | 816.3265 | 200 | 4.0816
| 45. Дымогарник | [10 empty] | 2924.6249 |  | 9.6389
45.05 | Гибка обечайки дымогарника | Гибочный станок. | 224 |  | обечайка | 30 | 10 | 1 | 0.33333 | 1 | 0.33333 | 66.6667 | 200 | 0.33333
45.10 | Гибка глушки дымогарника 1600R.3000.001 | Гибочный станок | 224 |  |  | 57.5 | 10 | 2 | 0.34783 | 1 | 0.34783 | 69.5652 | 200 | 0.17391
45.15 | Вальцовка газохода дымогарника | Вальцы. Обечайка №1 L=58мм, Ø400*4 | 117 |  | обечайка | 34.6 | 10 | 1 | 0.28902 | 1 | 0.28902 | 57.8035 | 200 | 0.28902
45.42 | Сборка-сварка уголков бандажа дымогарника | Участок сборки | 118 |  | уголок | 40 | 10 | 2 | 0.5 | 2 | 1 | 200 | 200 | 0.5
45.50 | Сборка дымогарника | Монтажная плита+полуавтомат | 118 |  | дымогарник | 2.32 | 10 | 2 | 8.6207 | 1 | 8.6207 | 1724.1379 | 200 | 4.3103
45.60 | Сварка дымогарника. Зачистка швов | Монтажная плита+полуавтомат | 118 |  | дымогарник | 2.48 | 10 | 1 | 4.0323 | 1 | 4.0323 | 806.4516 | 200 | 4.0323
| 50. Сборка дополнительных узлов | [10 empty] | 542.1416 |  | 1.4607
50.90 | Сборка-сварка переходной плиты | Монтажная плита | 117 |  | переходная плита | 10 | 10 | 2 | 2 | 1 | 2 | 400 | 200 | 1
50.91 | Окраска переходной плиты | Участок окраски | 226 |  | м2 | 23.16 | 10 | 1 | 0.43178 | 0.488 | 0.21071 | 42.1416 | 200 | 0.21071
50.92 | Установка переходной плиты | Участок сборки (сборка) | 219 |  | переходная плита | 40 | 10 | 2 | 0.5 | 1 | 0.5 | 100 | 200 | 0.25
| 60. Сборка котла | [10 empty] | 23204.4002 |  | 76.1731
60.10 | Сборка корпуса с жаровой трубой (свадьба) | Участок сборки (сборка) | 112 |  | узел = жаровая труба+корпус | 6 | 10 | 2 | 3.3333 | 1 | 3.3333 | 666.6667 | 200 | 1.6667
60.30 | Вальцовка+калибровка конвективной трубы (51х3,5мм) | Токарный станок | 302 |  | шт. | 240 | 10 | 2 | 0.083333 | 86 | 7.1667 | 1433.3333 | 200 | 3.5833
60.40 | Зачистка внутренней и наружней части конвективной трубы (51х3,5мм) | Участок сборки (сборка) | 110 |  | труба конвективная 51х3,5мм, шт. | 400 | 10 | 2 | 0.05 | 86 | 4.3 | 653.6 | 152 | 2.15
60.60 | Набивка котла конвективной трубой (51х3,5мм) | Кондуктор+полуавтомат | 112 |  | труба конвективная 51х3,5мм, шт. | 200 | 10 | 2 | 0.1 | 86 | 8.6 | 1307.2 | 152 | 4.3
60.61 | Развальцовка конвективных труб. | Участок развальцовки | 115 |  | труба конвективная 51х3,5мм, шт. | 1200 | 10 | 1 | 0.0083333 | 86 | 0.71667 | 143.3333 | 200 | 0.71667
60.70 | Сборка-сварка временных рымов с корпусом котла | Кондуктор+полуавтомат (сварка) | 112 |  | рым | 80 | 10 | 2 | 0.25 | 4 | 1 | 200 | 200 | 0.5
60.190 | Сборка-сварка накладок (воротников) с корпусом котла. Зачистка шва | Кондуктор+полуавтомат (сборка) | 115 |  | узел = накладки + корпус | 30 | 10 | 2 | 0.66667 | 5 | 3.3333 | 666.6667 | 200 | 1.6667
|  | Кондуктор+полуавтомат (сварка) | 115 | ГОСТ 14771-76 Н1-К8 | пог.м. | 40 | 10 | 1 | 0.25 | 9.354 | 2.3385 | 467.7 | 200 | 2.3385
60.90 | Кантовка котла (снять верхнюю часть кондуктора) | Кондуктор, кантователь | 110 |  | кантовка | 10 | 10 | 2 | 2 | 1 | 2 | 400 | 200 | 1
60.95 | Закрепить котел на монтажной плите под сварку передней трубной доски с корпусом | Монтажная плита | 110 |  | котел | 12 | 10 | 2 | 1.6667 | 1 | 1.6667 | 333.3333 | 200 | 0.83333
60.120 | Сварка кольцевого шва корпуса с передней трубной доской. Зачистка замков | Участок сборки (сварка) | 110 | ГОСТ 14771-76 Т6 | пог.м. | 40 | 10 | 1 | 0.25 | 8.504 | 2.126 | 425.2 | 200 | 2.126
60.90 | Кантовка котла | Кантователь | 110 |  | кантовка | 20 | 10 | 2 | 1 | 1 | 1 | 200 | 200 | 0.5
60.125 | Закрепить котел на монтажной плите под сварку задней трубной доски с корпусом | Монтажная плита | 110 |  | котел | 12 | 10 | 2 | 1.6667 | 1 | 1.6667 | 333.3333 | 200 | 0.83333
60.145 | Сварка кольцевого шва корпуса с задней трубной доской. Зачистка замков | Участок сборки (сварка) | 110 | ГОСТ 14771-76 Т6 | пог.м. | 40 | 10 | 1 | 0.25 | 8.504 | 2.126 | 425.2 | 200 | 2.126
60.90 | Кантовка котла | Кантователь | 110 |  | кантовка | 20 | 10 | 2 | 1 | 1 | 1 | 200 | 200 | 0.5
60.100 | Сварка конвективных труб на передней части котла. Зачистка замков (нижнее положение) | Участок сборки (сварка) | 113 |  | труба конвективная 51х3,5мм, шт. | 112 | 10 | 1 | 0.089286 | 86 | 7.6786 | 1996.4286 | 260 | 7.6786
60.111 | Сварка (заполнение) кольцевого шва трубной доски с переходом. 1 проход | Участок сборки (сварка) | 113 | ГОСТ 14771-76 У5 | пог.м. | 40 | 10 | 1 | 0.25 | 2.8902 | 0.72255 | 144.509 | 200 | 0.72255
60.140 | Сварка конвективных труб на задней части котла. Зачистка замков (нижнее положение) | Участок сборки (сварка) | 113 |  | труба конвективная 51х3,5мм, шт. | 112 | 10 | 1 | 0.089286 | 86 | 7.6786 | 1996.4286 | 260 | 7.6786
60.147 | Термопровка передней и задней трубной доски | Участок сборки | 115 |  |  | 5 | 10 | 1 | 2 | 1 | 2 | 400 | 200 | 2
60.180 | Сборка-сварка опор с глушкой корпуса и трубной доской. Зачистка швов | Участок сборки+полуавтомат (сборка) | 115 |  | узел = опора+кольц. корпуса | 20 | 10 | 2 | 1 | 2 | 2 | 400 | 200 | 1
|  | Участок сборки+полуавтомат (сварка) | 115 | ГОСТ 14771-76 Т3-К8 | пог.м. | 40 | 10 | 1 | 0.25 | 1.912 | 0.478 | 95.6 | 200 | 0.478
60.200 | Сборка-сварка фланца с трубой (изготовление патрубка) | Участок сборки, Ду250 | 107 | ГОСТ 16037-80-У5 | патрубок | 16 | 10 | 2 | 1.25 | 1 | 1.25 | 250 | 200 | 0.625
|  | Участок сборки, Ду125 | 107 | ГОСТ 16037-80-У5 | патрубок | 32 | 10 | 2 | 0.625 | 2 | 1.25 | 250 | 200 | 0.625
|  | Участок сборки, Ду40 | 116 | ГОСТ 16037-80-У5 | патрубок | 90 | 10 | 2 | 0.22222 | 2 | 0.44444 | 88.8889 | 200 | 0.22222
60.210 | Сборка-сварка патрубков с корпусом котла. Зачистка шва | Участок сборки+полуавтомат (сборка) | 116 |  | узел = корпус+патрубок | 6 | 10 | 2 | 3.3333 | 1 | 3.3333 | 666.6667 | 200 | 1.6667
|  | Участок сборки+полуавтомат (сварка) | 116 | ГОСТ 14771-76 Т1-К5+облицовка | пог.м. | 40 | 10 | 1 | 0.25 | 3.3865 | 0.84663 | 169.3269 | 200 | 0.84663
60.240 | Сборка-сварка рыма и накладки под рым с корпусом котла | Участок сборки+полуавтомат (сварка) | 116 |  | рым | 10 | 10 | 2 | 2 | 1 | 2 | 400 | 200 | 1
60.250 | Изготовление труб омывания котла | Участок сборки+полуавтомат | 116 |  | узел = корпус+трубы омывания | 10 | 10 | 2 | 2 | 1 | 2 | 400 | 200 | 1
60.252 | Сборка-сварка труб омывания котла с корпусом | Участок сборки+полуавтомат | 116 |  | узел = корпус+трубы омывания | 5 | 10 | 2 | 4 | 1 | 4 | 800 | 200 | 2
60.259 | Гибка скоб | Листогибочный станок | 224 |  | скоба | 600 | 10 | 1 | 0.016667 | 4 | 0.066667 | 11.7333 | 176 | 0.066667
60.260 | Гибка кронштейнов двери | Листогибочный станок | 224 |  | кронштейн | 300 | 10 | 1 | 0.033333 | 2 | 0.066667 | 11.7333 | 176 | 0.066667
60.265 | Гибка скобы под дверь | Листогибочный станок | 224 |  | кронштейн | 600 | 10 | 1 | 0.016667 | 1 | 0.016667 | 2.9333 | 176 | 0.016667
60.270 | Установка двери на котел. Установка кронштейнов двери, скоб, швеллера со шпилькой под дверь. | Участок сборки+полуавтомат | 116 |  | котел | 2 | 10 | 2 | 10 | 1 | 10 | 2000 | 200 | 5
60.280 | Изготовление труб омывания двери | Участок сборки+полуавтомат | 116 |  | узел = дверь+трубы омывания | 10 | 10 | 2 | 2 | 1 | 2 | 400 | 200 | 1
60.282 | Сборка-сварка труб омывания двери с корпусом двери | Участок сборки+полуавтомат | 116 |  | узел = дверь+трубы омывания | 5.3 | 10 | 2 | 3.7736 | 1 | 3.7736 | 754.717 | 200 | 1.8868
60.290 | Снять дверь с котла. Установка ребер. Обварка кронштейнов | Монтажная плита+полуавтомат | 116 |  | кронштейн | 14 | 10 | 2 | 1.4286 | 2 | 2.8571 | 571.4286 | 200 | 1.4286
60.292 | Сборка шипа под дверь с передней трубной доской. Разметка | Участок сборки | 116 |  | узел = шип+корпус | 10 | 10 | 2 | 2 | 1 | 2 | 400 | 200 | 1
60.294 | Сварка шипа под дверь с передней трубной доской. Зачистка после сварки | Участок сборки | 116 |  | пог.м. | 40 | 10 | 1 | 0.25 | 4.441 | 1.1102 | 222.05 | 200 | 1.1102
60.300 | Изготовление сливного патрубка | Участок сборки+полуавтомат | 116 |  | патрубок слива | 20 | 10 | 2 | 1 | 1 | 1 | 200 | 200 | 0.5
60.305 | Сборка-сварка сливного патрубка с котлом | Участок сборки+полуавтомат | 116 |  | узел = корпус+патрубок слива | 15 | 10 | 2 | 1.3333 | 1 | 1.3333 | 266.6667 | 200 | 0.66667
60.310 | Подготовка к опресовке | Участок опрессовки | 120 |  | котел | 10 | 10 | 1 | 1 | 1 | 1 | 176 | 176 | 1
60.320 | Пневмоиспытания корпуса | Участок опрессовки | 120 |  | котел | 3.33 | 10 | 1 | 3.003 | 1 | 3.003 | 528.5285 | 176 | 3.003
60.330 | Гидроиспытания корпуса. Снять фланцы после опресовки | Участок опрессовки | 120 |  | котел | 3.68 | 10 | 1 | 2.7174 | 1 | 2.7174 | 478.2609 | 176 | 2.7174
60.335 | Гибка панели 1600R.0000.005 | Листогибочный станок | 224 |  | панель | 600 | 10 | 1 | 0.016667 | 1 | 0.016667 | 2.9333 | 176 | 0.016667
60.350 | Сборка-сварка панели в нижней части котла | Участок сборки+полуавтомат | 116 |  | котел | 8 | 10 | 2 | 2.5 | 1 | 2.5 | 500 | 200 | 1.25
60.355 | Сборка-сварка среднего кольца корпуса с котлом | Участок сборки+полуавтомат (сборка) | 116 |  | узел = опора+кольц. корпуса | 40 | 10 | 2 | 0.5 | 4 | 2 | 400 | 200 | 1
|  | Участок сборки+полуавтомат (сварка) | 116 | ГОСТ 14771-76 Т3-К6 | пог.м. | 40 | 10 | 1 | 0.25 | 4.24 | 1.06 | 212 | 200 | 1.06
60.360 | Срезать временные рымы. Зачистка | Газовый резак+УШМ | 116 |  | рым | 40 | 10 | 1 | 0.25 | 4 | 1 | 152 | 152 | 1
| 70. Установка дымогарника, бандажей. Обшивка, упаковка и окраска котла | [10 empty] | 11134.8965 |  | 43.6595
70.10 | Установка дымогарника на котел. Приварить болты, снять дымогарник | Участок сборки | 116 |  | узел = дымогарник+корпус | 10 | 10 | 2 | 2 | 1 | 2 | 400 | 200 | 1
70.11 | Сборка шипа под дымогарник с задней трубной доской. Разметка | Участок сборки | 116 |  | узел = шип+корпус | 10 | 10 | 2 | 2 | 1 | 2 | 400 | 200 | 1
70.12 | Сварка шипа под дымогарник с задней трубной доской. Зачистка после сварки | Участок сборки | 116 |  | пог.м. | 40 | 10 | 1 | 0.25 | 4.296 | 1.074 | 214.8 | 200 | 1.074
70.14 | Установка набивки АС в дымогарник. Установка дымогарника на котел. | Участок сборки | 119 |  | узел = дымогарник+корпус | 6.47 | 10 | 2 | 3.0912 | 1 | 3.0912 | 618.238 | 200 | 1.5456
70.70 | Изготовление и установка бандажей. Подготовка к обшивке | Участок сборки+полуавтомат | 119 |  | котел | 2.95 | 10 | 2 | 6.7797 | 1 | 6.7797 | 1355.9322 | 200 | 3.3898
70.242 | Подготовка опор к окраске. Зачистка швов | Участок сборки | 226 |  | котел | 10 | 10 | 1 | 1 | 1 | 1 | 200 | 200 | 1
70.80 | Грунтовка котла под обшивку | Участок окраски | 226 |  | м2 | 61 | 10 | 1 | 0.16393 | 18.66 | 3.059 | 611.8033 | 200 | 3.059
70.45 | Гибка площадки обслуживания | Листогибочный станок | 224 |  | площадка | 30 | 10 | 2 | 0.66667 | 1 | 0.66667 | 117.3333 | 176 | 0.33333
70.90 | Теплоизоляция и обшивка котла | Участок сборки | 219 |  | котел | 3.04 | 10 | 2 | 6.5789 | 1 | 6.5789 | 1092.1053 | 166 | 3.2895
70.92 | Грунтовка внутренней части площадки обслуживания | Участок окраски | 226 |  | котел | 61 | 10 | 1 | 0.16393 | 2.9 | 0.47541 | 95.082 | 200 | 0.47541
70.60 | Установка площадки обслуживания | Участок сборки | 219 |  | котел | 4.4 | 10 | 2 | 4.5455 | 1 | 4.5455 | 909.0909 | 200 | 2.2727
70.100 | Изготовление турбуляторов | Токарный станок | 302 |  | турбулятор | 76 | 10 | 1 | 0.13158 | 86 | 11.3158 | 1991.5789 | 176 | 11.3158
70.110 | Установка турбулятора в котел | Участок сборки | 219 |  | турбулятор | 600 | 10 | 1 | 0.016667 | 86 | 1.4333 | 217.8667 | 152 | 1.4333
70.120 | Подготовка дымогарника к покраске | Участок окраски | 226 |  | м2 | 55.2 | 10 | 1 | 0.18116 | 2.17 | 0.39312 | 78.6232 | 200 | 0.39312
70.130 | Подготовка передней части котла к окраске. Шпаклевание, ошкуривание. Грунтовка | Участок окраски | 226 |  | котел | 10 | 10 | 1 | 1 | 1 | 1 | 200 | 200 | 1
70.140 | Установка двери на котел. Установка набивки АС. | Участок сборки | 219 |  | узел = дымогарник+корпус | 9.4 | 10 | 2 | 2.1277 | 1 | 2.1277 | 425.5319 | 200 | 1.0638
70.145 | Окончательная сдача котла перед окраской | Участок сборки | 226 |  | котел | 20 | 10 | 1 | 0.5 | 1 | 0.5 | 100 | 200 | 0.5
70.150 | Закрыть обшитый котел укрывным материалом | Участок окраски | 226 |  | м2 | 10 | 10 | 1 | 1 | 1.09 | 1.09 | 165.68 | 152 | 1.09
70.160 | Подготовка к окраске, окраска котла с дверью. | Участок окраски | 226 |  | м2 | 23.16 | 10 | 1 | 0.43178 | 13.8 | 5.9585 | 1191.7098 | 200 | 5.9585
70.165 | Взвешивание котла | Участок сборки | 219/223 |  | котел | 30 | 10 | 2 | 0.66667 | 1 | 0.66667 | 101.3333 | 152 | 0.33333
70.170 | Установка таблички, наклеек и т.д. Упаковка котла | Участок сборки | 219/223 |  | котел | 4.69 | 10 | 2 | 4.2644 | 1 | 4.2644 | 648.1876 | 152 | 2.1322
| ИТОГО сварочно-сборочный участок | [9 empty] | 312.0603 | 61165.8975 |  | 229.3192
[11 empty] | чел./час на 1 котел. |  |  | часов
[10 empty] | Трудоёмкость на 1 тн | 87.0947 | час. на 1 тн.
Подготовил: Инженер-технолог Гришечко И.И.
Проверил: Инженер-технолог Сакс В.И.
Согласовал: Богатырев И.Д.
№ изм. | Что изменено | Старое значение |  | Новое значение | Подпись | Дата
1 | В операции 20.50 "Сварка днища с обечайкой топочной камеры на колонне флюс" наименования рабочих центров дополнились указанием "Стык №2" |  |  |  | Гришечко | 2022-03-24
2 | В операции 20.51 "Сварка днища с обечайкой топочной камеры на колонне газ" наименования рабочих центров дополнились указанием "Стык №2" |  |  |  | Гришечко | 2022-03-24
№ изм. | Описание изменения |  |  | Подпись | Дата
2 | Добавлены операции |  |  | Жуков | 2022-04-26
70.165 | Взвешивание котла | Участок сборки | 219/223 |  | котел | 30 | 10 | 2 | 0.66667 | 1 | 0.66667 | 101.3333 | 152 | 0.33333
№ изм. | Описание изменения |  |  | Подпись | Дата
3 | Добавлены операции |  |  | Сакс | 2023-03-02
20.35 | Зачистка усиления сварочного шва на обечайках топочной камеры под ролики вращателя (350мм) | Колонна флюс | 109 |  | пог.м. | 33 | 10 | 1 | 0.30303 | 0.7 | 0.21212 | 32.2424 | 152 | 0.21212
60.292 | Сборка шипа под дверь с передней трубной доской. Разметка | Участок сборки | 116 |  | узел = шип+корпус | 10 | 10 | 2 | 2 | 1 | 2 | 400 | 200 | 1
60.294 | Сварка шипа под дверь с передней трубной доской. Зачистка после сварки | Участок сборки | 116 |  | пог.м. | 40 | 10 | 1 | 0.25 | 4.441 | 1.1102 | 222.05 | 200 | 1.1102
70.11 | Сборка шипа под дымогарник с задней трубной доской. Разметка | Участок сборки | 116 |  | узел = шип+корпус | 10 | 10 | 2 | 2 | 1 | 2 | 400 | 200 | 1
70.12 | Сварка шипа под дымогарник с задней трубной доской. Зачистка после сварки | Участок сборки | 116 |  | пог.м. | 40 | 10 | 1 | 0.25 | 4.296 | 1.074 | 214.8 | 200 | 1.074
№ изм. | Описание изменения |  |  | Подпись | Дата
4 | Добавлены операции |  |  | Сакс | 2023-05-09
70.145 | Окончательная сдача котла перед окраской | Участок сборки | 226 |  | котел | 20 | 10 | 1 | 0.5 | 1 | 0.5 | 100 | 200 | 0.5
№ изм. | Описание изменения |  |  | Подпись | Дата
5 | Изменение операций. Было-стало. |  |  | Маленьких Н.С. | 2023-08-04
70.90 | Теплоизоляция и обшивка котла | Участок сборки | 219 |  | котел | 1.52 | 10 | 2 | 13.1579 | 1 | 13.1579 | 2184.2105 | 166 | 6.5789
70.90 | Теплоизоляция и обшивка котла | Участок сборки | 219 |  | котел | 3.04 | 10 | 2 | 6.5789 | 1 | 6.5789 | 1092.1053 | 166 | 3.2895

## Интерполяция
| Интерполяция котлы серии R (овал) | [26 empty] | 10 | часов
| точки | 0.6 |  | 0.7 |  | 0.8 |  | 0.9 |  | 1 | 1.33 | 1.67 | 2 |  | 2.33 | 2.66 | 3 |  | 3.32 | 3.65 | 4 | 4.31 | 4.64 | 5 | 5.3 | 5.63
| точки | [17 empty] | 0.875 | 1 | 1.25 | 1.5 | 1.75 | 2 | 2.25 | 2.5
п/п | Наименование работ | 100R | 150R | 200R | 250R | 300R | 350R | 400R | 450R | 500R | 600R | 700R | 800R | 900R | 1000R | 1250R | 1500R | 1600R | 1750R | 2000R | 2500R | 3000R | 3500R | 4000R | 4500R | 5000R | Параметр | Ставка
20. Топочная камера
20.17 | Сборка-сварка заготовок обечаек топочной камеры перед вальцовкой (сварка с одной стороны) | 20 стыков/смена, 1 человек | [25 empty] | 200
|  | Норматив 27м/смену | [25 empty] | 200
20.18 | Вальцовка обечаек топочной камеры | 0.41667 |  | 0.48333 |  | 0.48333 |  | 0.55 |  | 0.55 | 0.55 | 0.55 | 0.63333 |  | 0.68333 | 0.68333 | 0.68333 |  | 0.71667 | 0.76667 | 0.81667 | 0.86667 | 0.91667 | 0.91667 | 0.96667 | 1 | труд-ть | 183
|  | 76.25 |  | 88.45 |  | 88.45 |  | 100.65 |  | 100.65 | 100.65 | 100.65 | 115.9 |  | 125.05 | 125.05 | 125.05 |  | 131.15 | 140.3 | 149.45 | 158.6 | 167.75 | 167.75 | 176.9 | 183 | расч цена
|  | 24 |  | 20.6897 |  | 20.6897 |  | 18.1818 |  | 18.1818 | 18.1818 | 18.1818 | 15.7895 |  | 15.8 | 14.6341 | 14.6341 |  | 13.9535 | 13.0435 | 12.2449 | 11.5385 | 10.9091 | 10.9091 | 10.3448 | 10 | норматив
|  | 426 |  | 530 |  | 530 |  | 630 |  | 630 | 630 | 630 | 720 |  | 720 | 824 | 824 |  | 874 | 924 | 978 | 1028 | 1078 | 1078 | 1132 | 1182 | диаметр топки
20.30 | Сварка продольных швов обечаек топочной камеры на колонне флюс | Считается по длине сварного шва. Норматив полуавтомат 40м/смену | [25 empty] | 200
|  | Считается по длине сварного шва. Норматив трактор/колонна флюс 27м/смену | [25 empty] | 200
20.31 | Сварка продольных швов обечаек топочной камеры на колонне газ | Считается по длине сварного шва. Норматив полуавтомат 40м/смену | [25 empty] | 200
|  | Считается по длине сварного шва. Норматив колонна газ 28,5м/смену | [25 empty] | 200
|  | Считается по длине сварного шва. Норматив разделки шва 25м/смену | [25 empty] | 138
20.32 | Калибровка обечаек топочной камеры после сварки | 0.27083 |  | 0.31417 |  | 0.31417 |  | 0.3575 |  | 0.3575 | 0.3575 | 0.3575 | 0.41167 |  | 0.44417 | 0.44417 | 0.44417 |  | 0.46583 | 0.49833 | 0.53083 | 0.56333 | 0.59583 | 0.59583 | 0.62833 | 0.65 | труд-ть | 183
|  | 49.5625 |  | 57.4925 |  | 57.4925 |  | 65.4225 |  | 65.4225 | 65.4225 | 65.4225 | 75.335 |  | 81.2825 | 81.2825 | 81.2825 |  | 85.2475 | 91.195 | 97.1425 | 103.09 | 109.0375 | 109.0375 | 114.985 | 118.95 | расч цена | 0.65 | коэфф
|  | 36.9231 |  | 31.8302 |  | 31.8302 |  | 27.972 |  | 27.972 | 27.972 | 27.972 | 24.2915 |  | 24.3 | 22.5141 | 22.5141 |  | 21.4669 | 20.0669 | 18.8383 | 17.7515 | 16.7832 | 16.7832 | 15.9151 | 15.3846 | норматив
|  | 426 |  | 530 |  | 530 |  | 630 |  | 630 | 630 | 630 | 720 |  | 720 | 824 | 824 |  | 874 | 924 | 978 | 1028 | 1078 | 1078 | 1132 | 1182 | диаметр топки
20.39 | Сборка обечаек топочной камеры | нет | [9 empty] | 0.76456 | 0.87379 |  | 0.87379 | 1 | 1 |  | 1.0607 | 1.1214 | 1.1869 | 1.2476 | 1.3083 | 1.3083 | 1.3738 | 1.4345 | коэфф | 200
[12 empty] | 13.0794 | 11.4444 |  | 11.4444 | 10 | 10 |  | 9.4279 | 8.9177 | 8.4254 | 8.0156 | 7.6438 | 7.6438 | 7.2792 | 6.9712 | норматив
[12 empty] | 305.8252 | 349.5146 |  | 349.5146 | 400 | 400 |  | 424.2718 | 448.5437 | 474.7573 | 499.0291 | 523.301 | 523.301 | 549.5146 | 573.7864 | расч цена
|  | 426 |  | 530 |  | 530 |  | 630 |  | 630 | 630 | 630 | 720 |  | 720 | 824 | 824 |  | 874 | 924 | 978 | 1028 | 1078 | 1078 | 1132 | 1182 | диаметр топки
20.40 | Сварка обечаек топочной камеры на колонне флюс | Считается по длине сварного шва. Норматив полуавтомат 40м/смену | [25 empty] | 200
|  | Считается по длине сварного шва. Норматив трактор/колонна флюс 27м/смену | [25 empty] | 200
|  | Считается по длине сварного шва. Норматив разделки шва 25м/смену | [25 empty] | 138
20.41 | Сварка обечаек топочной камеры на колонне газ | Считается по длине сварного шва. Норматив полуавтомат 40м/смену | [25 empty] | 200
|  | Считается по длине сварного шва. Норматив колонна газ 28,5м/смену | [25 empty] | 200
|  | Считается по длине сварного шва. Норматив разделки шва 25м/смену | [25 empty] | 138
20.42 | Штамповка днища топочной камеры | 0.51699 |  | 0.6432 |  | 0.6432 |  | 0.76456 |  | 0.76456 | 0.76456 | 0.76456 | 0.87379 |  | 0.87379 | 1 | 1 |  | 1.0607 | 1.1214 | 1.1869 | 1.2476 | 1.3083 | 1.3083 | 1.3738 | 1.4345 | труд-ть | 183
|  | 0.51699 |  | 0.6432 |  | 0.6432 |  | 0.76456 |  | 0.76456 | 0.76456 | 0.76456 | 0.87379 |  | 0.87379 | 1 | 1 |  | 1.0607 | 1.1214 | 1.1869 | 1.2476 | 1.3083 | 1.3083 | 1.3738 | 1.4345 | коэфф
|  | 94.6092 |  | 117.7063 |  | 117.7063 |  | 139.915 |  | 139.915 | 139.915 | 139.915 | 159.9029 |  | 159.9029 | 183 | 183 |  | 194.1044 | 205.2087 | 217.2015 | 228.3058 | 239.4102 | 239.4102 | 251.4029 | 262.5073 | цена
|  | 19.3427 |  | 15.5472 |  | 15.5472 |  | 13.0794 |  | 13.0794 | 13.0794 | 13.0794 | 11.4444 |  | 11.4444 | 10 | 10 |  | 9.4279 | 8.9177 | 8.4254 | 8.0156 | 7.6438 | 7.6438 | 7.2792 | 6.9712 | норматив
|  | 426 |  | 530 |  | 530 |  | 630 |  | 630 | 630 | 630 | 720 |  | 720 | 824 | 824 |  | 874 | 924 | 978 | 1028 | 1078 | 1078 | 1132 | 1182 | диаметр топки
20.44 | Фланжирование днища топочной камеры. Подрезка, торцовка | 1.2 |  | 1.493 |  | 1.5042 |  | 1.7746 |  | 1.7746 | 1.7746 | 1.7746 | 2.0282 |  | 2.0282 | 2.3211 | 2.3211 |  | 2.462 | 2.6028 | 2.7549 | 2.8169 | 3.0366 | 3.0366 | 3.1887 | 3.3296 | труд-ть | 183
|  | 219.6 |  | 273.2113 |  | 275.2732 |  | 324.7606 |  | 324.7606 | 324.7606 | 324.7606 | 371.1549 |  | 371.1549 | 424.7662 | 424.7662 |  | 450.5408 | 476.3155 | 504.1521 | 515.493 | 555.7014 | 555.7014 | 583.538 | 609.3127 | цена
|  | 8.3333 |  | 6.6981 |  | 6.6479 |  | 5.6349 |  | 5.6349 | 5.6349 | 5.6349 | 4.9306 |  | 4.9306 | 4.3083 | 4.3083 |  | 4.0618 | 3.842 | 3.6299 | 3.55 | 3.2931 | 3.2931 | 3.136 | 3.0034 | норматив
|  | 3.3333 |  | 2.6792 |  | 2.6592 |  | 2.254 |  | 2.254 | 2.254 | 2.254 | 1.9722 |  | 1.9722 | 1.7233 | 1.7233 |  | 1.6247 | 1.5368 | 1.4519 | 1.42 | 1.3173 | 1.3173 | 1.2544 | 1.2014 | коэфф
|  | 426 |  | 530 |  | 534 |  | 630 |  | 630 | 630 | 630 | 720 |  | 720 | 824 | 824 |  | 874 | 924 | 978 | 1000 | 1078 | 1078 | 1132 | 1182 | диаметр топки
20.45 | Сварка технологического отверстия в днище топочной камеры | Считается по длине сварного шва (4 прохода). Норматив полуавтомат 15,4м/смену | [25 empty] | 200
20.49 | Сборка днища с обечайкой топочной камеры | 0.51699 |  | 0.6432 |  | 0.6432 |  | 0.76456 |  | 0.76456 | 0.76456 | 0.76456 | 0.87379 |  | 0.87379 | 1 | 1 |  | 1.0607 | 1.1214 | 1.1869 | 1.2476 | 1.3083 | 1.3083 | 1.3738 | 1.4345 | коэфф | 200
|  | 19.3427 |  | 15.5472 |  | 15.5472 |  | 13.0794 |  | 13.0794 | 13.0794 | 13.0794 | 11.4444 |  | 11.4444 | 10 | 10 |  | 9.4279 | 8.9177 | 8.4254 | 8.0156 | 7.6438 | 7.6438 | 7.2792 | 6.9712 | норматив
|  | 206.7961 |  | 257.2816 |  | 257.2816 |  | 305.8252 |  | 305.8252 | 305.8252 | 305.8252 | 349.5146 |  | 349.5146 | 400 | 400 |  | 424.2718 | 448.5437 | 474.7573 | 499.0291 | 523.301 | 523.301 | 549.5146 | 573.7864 | цена
|  | 426 |  | 530 |  | 530 |  | 630 |  | 630 | 630 | 630 | 720 |  | 720 | 824 | 824 |  | 874 | 924 | 978 | 1028 | 1078 | 1078 | 1132 | 1182 | диаметр топки
20.50 | Сварка днища с обечайкой топочной камеры на колонне флюс | Считается по длине сварного шва. Норматив полуавтомат 40м/смену | [25 empty] | 200
|  | Считается по длине сварного шва. Норматив трактор/колонна флюс 27м/смену | [25 empty] | 200
20.51 | Сварка днища с обечайкой топочной камеры на колонне газ | Считается по длине сварного шва. Норматив полуавтомат 40м/смену | [25 empty] | 200
|  | Считается по длине сварного шва. Норматив колонна газ 28,5м/смену | [25 empty] | 200
|  | Считается по длине сварного шва. Норматив разделки шва 25м/смену | [25 empty] | 138
20.55 | Изготовление перехода (гибка по данным расценкам, остальные операции умножить на 2) | нет перехода | [10 empty] | 0.84 |  | 0.84 | 0.96133 | 0.96133 |  | 1.0197 | 1.078 | 1.141 | 1.1993 | 1.2577 | 1.2577 | 1.3207 | 1.379 | труд-ть | 183
[13 empty] | 1 |  | 1 | 1.1444 | 1.1444 |  | 1.2139 | 1.2833 | 1.3583 | 1.4278 | 1.4972 | 1.4972 | 1.5722 | 1.6417 | коэфф
[13 empty] | 153.72 |  | 153.72 | 175.924 | 175.924 |  | 186.599 | 197.274 | 208.803 | 219.478 | 230.153 | 230.153 | 241.682 | 252.357 | цена
[13 empty] | 11.9048 |  | 11.9048 | 10.4022 | 10.4022 |  | 9.8071 | 9.2764 | 8.7642 | 8.338 | 7.9512 | 7.9512 | 7.5719 | 7.2516 | норматив
|  | 426 |  | 530 |  | 530 |  | 630 |  | 630 | 630 | 630 | 720 |  | 720 | 824 | 824 |  | 874 | 924 | 978 | 1028 | 1078 | 1078 | 1132 | 1182 | диаметр топки
20.56 | Изготовление плавного перехода на переходе. | нет операции | [10 empty] | 40 м/смену | [5 empty] | х | х | х | х | х | х | х | х
20.59 | Сборка перехода с обечайкой топочной камеры | нет операции | [10 empty] | 0.87379 |  | 0.87379 | 1 | 1 |  | 1.0607 | 1.1214 | 1.1869 | 1.2476 | 1.3083 | 1.3083 | 1.3738 | 1.4345 | коэфф | 200
[13 empty] | 7.6296 |  | 7.6296 | 6.6667 | 6.6667 |  | 6.2853 | 5.9452 | 5.6169 | 5.3437 | 5.0959 | 5.0959 | 4.8528 | 4.6475 | расч норматив
[13 empty] | 524.2718 |  | 524.2718 | 600 | 600 |  | 636.4078 | 672.8155 | 712.1359 | 748.5437 | 784.9515 | 784.9515 | 824.2718 | 860.6796 | расч цена
|  | 426 |  | 530 |  | 530 |  | 630 |  | 630 | 630 | 630 | 720 |  | 720 | 824 | 824 |  | 874 | 924 | 978 | 1028 | 1078 | 1078 | 1132 | 1182 | диаметр топки
20.60 | Сварка перехода с обечайкой топочной камеры на колонне флюс | Считается по длине сварного шва. Норматив полуавтомат 40м/смену | [25 empty] | 200
|  | Считается по длине сварного шва. Норматив трактор/колонна флюс 27м/смену | [25 empty] | 200
20.61 | Сварка перехода с обечайкой топочной камеры на колонне газ | Считается по длине сварного шва. Норматив полуавтомат 40м/смену | [25 empty] | 200
|  | Считается по длине сварного шва. Норматив колонна газ 28,5м/смену | [25 empty] | 200
|  | Считается по длине сварного шва. Норматив разделки шва 25м/смену | [25 empty] | 138
20.100 | Сборка-сварка трубной доски с переходом. Разделка шва (для котлов с переходом) | нет операции | [10 empty] | 0.87379 |  | 0.87379 | 1 | 1 |  | 1.0607 | 1.682 | 1.7803 | 1.8714 | 1.9624 | 1.9624 | 2.0607 | 2.1517 | коэфф | 200
[13 empty] | 14.8778 |  | 14.8778 | 13 | 13 |  | 12.2563 | 7.7287 | 7.302 | 6.9468 | 6.6246 | 6.6246 | 6.3086 | 6.0417 | норматив | 1.5 | коэфф
[13 empty] | 268.8574 |  | 268.8574 | 307.6923 | 307.6923 |  | 326.363 | 517.5504 | 547.7969 | 575.8028 | 603.8088 | 603.8088 | 634.0553 | 662.0612 | цена
|  | 426 |  | 530 |  | 530 |  | 630 |  | 630 | 630 | 630 | 720 |  | 720 | 824 | 824 |  | 874 | 924 | 978 | 1028 | 1078 | 1078 | 1132 | 1182 | диаметр топки
20.110 | Сборка-сварка трубной доски с обечайкой топочной камеры. Разделка шва (для котлов без перехода) | 1.4789 |  | 1.1887 |  | 1.1887 |  | 1 |  | 1 | 1 | 1 | нет операции | [13 empty] | коэфф | 200
|  | 25.1408 |  | 20.2075 |  | 20.2075 |  | 17 |  | 17 | 17 | 17 | [14 empty] | норматив
|  | 159.1036 |  | 197.9458 |  | 197.9458 |  | 235.2941 |  | 235.2941 | 235.2941 | 235.2941 | [14 empty] | расч цена
|  | 426 |  | 530 |  | 530 |  | 630 |  | 630 | 630 | 630 | 720 |  | 824 | 824 | 824 |  | 874 | 924 | 978 | 1028 | 1078 | 1078 | 1132 | 1182 | диаметр топки
20.130 | Сборка-сварка компенсатора | 24 | [5 empty] | 22 | [7 empty] | 20 | [10 empty] | норматив | 200
|  | 166.6667 | [5 empty] | 181.8182 | [7 empty] | 200 | [10 empty] | цена
|  | Ø273 |  | Ø273 |  | Ø273 |  | Ø325 |  | Ø325 | Ø325 | Ø325 | Ø325 |  | Ø325 | Ø426 | Ø426 |  | Ø426 | Ø426 | Ø426 | Ø426 | Ø426 | Ø426 | Ø426 | Ø426 | Ø компенсатора
20.150 | Сборка-сварка компенсатора с днищем топочной камеры | 22 | [5 empty] | 20 | [7 empty] | 18 | [10 empty] | норматив | 200
|  | 181.8182 | [5 empty] | 200 | [7 empty] | 222.2222 | [10 empty] | цена
|  | 219 |  | 219 |  | 219 |  | 273 |  | 273 | 273 | 273 | 273 |  | 273 | 377 | 377 |  | 377 | 377 | 377 | 377 | 377 | 377 | 377 | 377 | Ø трубы
|  | Сварка считается по длине сварного шва. Норматив полуавтомат 40м/смену. 2 прохода | [24 empty] | сварка | 200
30. Корпус
30.06 | Вальцовка обечаек корпуса | [17 empty] | Расчет в интерполяции котлы серии R (круг) | [8 empty] | 183
30.07 | Вальцовка накладок под патрубки (воротников), накладок под рымы | Норматив 55 шт/смену | [25 empty] | 183
30.10 | Сварка продольных швов обечаек корпуса на колонне флюс | Считается по длине сварного шва. Норматив полуавтомат 40м/смену | [25 empty] | 200
|  | Считается по длине сварного шва. Норматив трактор/колонна флюс 27м/смену | [25 empty] | 200
30.11 | Сварка продольных швов обечаек корпуса на колонне газ | Считается по длине сварного шва. Норматив полуавтомат 40м/смену | [25 empty] | 200
|  | Считается по длине сварного шва. Норматив колонна газ 28,5м/смену | [25 empty] | 200
|  | Считается по длине сварного шва. Норматив разделки шва 25м/смену | [25 empty] | 138
30.20 | Сборка-сварка обечаек корпуса. Зачистка торцов обечаек (сборка) | [17 empty] | Расчет в интерполяции котлы серии R (круг) | [8 empty] | 200
30.28 | Вальцовка пластины розлива | [17 empty] | нет | [8 empty] | 183
30.30 | Сборка-сварка розлива | Сборка 20 шт/смена, 2 человека | [25 empty] | 200
|  | Считается по длине сварного шва. Норматив полуавтомат 40м/смену | [25 empty] | 200
30.35 | Установить корпус в кондуктор | [17 empty] | нет | [8 empty] | 200
30.40 | Сборка-сварка розлива и фальштрубной доски с корпусом котла | [17 empty] | Расчет в интерполяции котлы серии R (круг) | [8 empty] | 200
30.62 | Штамповка днища корпуса | [17 empty] | Расчет в интерполяции котлы серии R (круг) | [8 empty] | 183
30.70 | Сборка-сварка задней трубной доски с днищем. Зачистка швов | [17 empty] | нет | [8 empty] | 200
30.80 | Сборка-сварка задней трубной доски с корпусом котла. Разделка шва | [17 empty] | нет | [8 empty] | 200
40. Дверь
40.02 | Вальцовка обечаек двери | [17 empty] | Расчет в интерполяции котлы серии R (круг) | [8 empty] | 183
40.10 | Сборка двери. Сварка внутренних швов | 2200 |  | 2300 |  | 2400 |  | 2500 |  | 2600 | 2700 | 2800 | 2900 |  | 3100 | 3200 | 3300 |  | 3499.5626 | 3600.36 | 3700.2775 | 3798.6705 | 3898.6355 | 4000 | 4098.3607 | 4201.6807 | цена | 200
|  | 1.8182 |  | 1.7391 |  | 1.6667 |  | 1.6 |  | 1.5385 | 1.4815 | 1.4286 | 1.3793 |  | 1.2903 | 1.25 | 1.2121 |  | 1.143 | 1.111 | 1.081 | 1.053 | 1.026 | 1 | 0.976 | 0.952 | норматив
40.20 | Сварка двери (внешние швы). Зачистка швов | 913.954 |  | 1061.4239 |  | 1083.7243 |  | 1226.1587 |  | 1231.9136 | 1244.8622 | 1251.6961 | 1370.7511 |  | 1388.3756 | 1531.5293 | 1544.4779 |  | 1677.9661 | 1748.0226 | 1816.9492 | 1941.2429 | 2000 | 2000 | 2114.1243 | 2169.4915 | цена | 200
|  | 2.1883 |  | 1.8843 |  | 1.8455 |  | 1.6311 |  | 1.6235 | 1.6066 | 1.5978 | 1.4591 |  | 1.4405 | 1.3059 | 1.2949 |  | 1.1919 | 1.1441 | 1.1007 | 1.0303 | 1 | 1 | 0.94602 | 0.92188 | норматив
40.30 | Пневмоиспытания двери | 20.4545 |  | 15.7895 |  | 14.5161 |  | 12.3288 |  | 11.6883 | 11.3924 | 11.25 | 9.6774 |  | 9.375 | 8.0357 | 7.6923 |  | 5.3892 | 5 | 4.6632 | 3.75 | 3.5573 | 3.5573 | 3.2847 | 2.8391 | норматив | 166
|  | 81.1556 |  | 105.1333 |  | 114.3556 |  | 134.6444 |  | 142.0222 | 145.7111 | 147.5556 | 171.5333 |  | 177.0667 | 206.5778 | 215.8 |  | 308.0222 | 332 | 355.9778 | 442.6667 | 466.6444 | 466.6444 | 505.3778 | 584.6889 | цена
|  | 0.24444 |  | 0.31667 |  | 0.34444 |  | 0.40556 |  | 0.42778 | 0.43889 | 0.44444 | 0.51667 |  | 0.53333 | 0.62222 | 0.65 |  | 0.92778 | 1 | 1.0722 | 1.3333 | 1.4056 | 1.4056 | 1.5222 | 1.7611 | k объёма
|  | 0.044 |  | 0.057 |  | 0.062 |  | 0.073 |  | 0.077 | 0.079 | 0.08 | 0.093 |  | 0.096 | 0.112 | 0.117 |  | 0.167 | 0.18 | 0.193 | 0.24 | 0.253 | 0.253 | 0.274 | 0.317 | объем, м3
40.40 | Гидроиспытания двери | 20.4545 |  | 15.7895 |  | 14.5161 |  | 12.3288 |  | 11.6883 | 11.3924 | 11.25 | 9.6774 |  | 9.375 | 8.0357 | 7.6923 |  | 5.3892 | 5 | 4.6632 | 3.75 | 3.5573 | 3.5573 | 3.2847 | 2.8391 | норматив | 166
|  | 81.1556 |  | 105.1333 |  | 114.3556 |  | 134.6444 |  | 142.0222 | 145.7111 | 147.5556 | 171.5333 |  | 177.0667 | 206.5778 | 215.8 |  | 308.0222 | 332 | 355.9778 | 442.6667 | 466.6444 | 466.6444 | 505.3778 | 584.6889 | цена
|  | 0.24444 |  | 0.31667 |  | 0.34444 |  | 0.40556 |  | 0.42778 | 0.43889 | 0.44444 | 0.51667 |  | 0.53333 | 0.62222 | 0.65 |  | 0.92778 | 1 | 1.0722 | 1.3333 | 1.4056 | 1.4056 | 1.5222 | 1.7611 | k объёма
|  | 0.044 |  | 0.057 |  | 0.062 |  | 0.073 |  | 0.077 | 0.079 | 0.08 | 0.093 |  | 0.096 | 0.112 | 0.117 |  | 0.167 | 0.18 | 0.193 | 0.24 | 0.253 | 0.253 | 0.274 | 0.317 | объем, м3
40.50 | Грунтовка двери под утепление | Считается по площади листа двери. Результат умножаем на 2, т.к. грунтуется декор двери внутри. Норматив грунтовки 61м2/смену | [25 empty] | 183
[19 empty] | Расчет в интерполяции котлы серии R (круг) | [7 empty] | площ. Листа, м2
40.80 | Утепление двери. Установка декоративной панели и фланца горелки | 3.9 |  | 3.8 |  | 3.7 |  | 3.6 |  | 3.5 | 3.4 | 3.3 | 3.2 |  | 3.1 | 3 | 2.9 |  | 2.8 | 2.7 | 2.6 | 2.5 | 2.4 | 2.3 | 2.2 | 2.1 | норматив | 200
|  | 1025.641 |  | 1052.6316 |  | 1081.0811 |  | 1111.1111 |  | 1142.8571 | 1176.4706 | 1212.1212 | 1250 |  | 1290.3226 | 1333.3333 | 1379.3103 |  | 1428.5714 | 1481.4815 | 1538.4615 | 1600 | 1666.6667 | 1739.1304 | 1818.1818 | 1904.7619 | цена
40.90 | Подготовка к окраске. Шпаклевавние двери. Грунтовка. | 0 |  | 0 |  | 0 |  | 0 |  | 0 | 0 | 0 | 0 |  | 0 | 0 | Расчет в интерполяции котлы серии R (круг) | [9 empty] | цена | 183
[27 empty] | площ. двери, м2 | 1 | коэф.сложности (высота, малый объём работ, подготовительные работы)
[28 empty] | 100 | руб/м2
|  | Норматив 18,3м2/смену | [25 empty] | 18.3 | м2/смена
45. Дымогарник
45.10 | Вальцовка обечаек дымогарника | [15 empty] | Расчет в интерполяции котлы серии R (круг) | [10 empty] | 183
45.42 | Сборка-сварка уголков для гибки бандажа на профилегибе | 40 стыков/смена, 2 человека | [25 empty] | 200
45.44 | Гибка бандажа | 10 бандажей/смена, 1 человек | [25 empty] | 183
45.50 | Сборка дымогарника | 3.6364 |  | 3.4783 |  | 3.3333 |  | 3.2 |  | 3.0769 | 2.963 | 2.8571 | 2.7586 |  | 2.5806 | 2.5 | 2.4242 |  | 2.286 | 2.222 | 2.162 | 2.105 | 2.051 | 2 | 1.951 | 1.905 | норматив | 200
45.60 | Сварка дымогарника. Зачистка швов | 4.3766 |  | 3.7685 |  | 3.691 |  | 3.2622 |  | 3.247 | 3.2132 | 3.1957 | 2.9181 |  | 2.8811 | 2.6118 | 2.5899 |  | 2.3838 | 2.2883 | 2.2015 | 2.0605 | 2 | 2 | 1.892 | 1.8438 | норматив | 200
50. Сборка дополнительных узлов
50.90 | Сборка-сварка переходной плиты | 10 плит/смена, 2 человека | [25 empty] | 200
50.91 | Окраска переходной плиты | Считается по площади фланца горелки. Результат умножаем на 4. Норматив окраски 23,16м2/смену | [25 empty] | 183
50.92 | Установка переходной плиты | 40 плит/смена, 2 человека | [25 empty] | 200
60. Сборка котла
60.10 | Сборка корпуса с жаровой трубой (свадьба). Сварка передней трубной доски с корпусом котла. Разделка шва | 0 |  | 0 |  | 0 |  | 0 |  | 0 | 0 | 0 | 0 |  | 0 | 0 | 0 |  | 0 | 0 | 0 | 0 | 0 | 0 | 0 | 0 | цена | 200
|  | 10 |  | 10 |  | 9 |  | 9 |  | 8 | 8 | 7 | 7 |  | 7 | 6 | 6 |  | 5 | 5 | 4 | 4 | 3 | 3 | 2.5 | 2.5 | расч норматив
|  | 426 |  | 530 |  | 530 |  | 630 |  | 630 | 630 | 630 | 720 |  | 720 | 824 | 824 |  | 874 | 924 | 978 | 1028 | 1078 | 1078 | 1132 | 1182 | диаметр топки
60.15 | Сборка компенсатора с диском (заглушкой) | 20 шт/смена, 2 человека | [25 empty] | 200
60.30 | Вальцовка+калибровка конвективной трубы | 240 шт/смена, 2 человека | [16 empty] | 200 шт/смена, 2 человека |  |  | 150 шт/смена, 2 человека |  |  | не вальцуется |  | норматив | 151
|  | 51 |  | 51 |  | 51 |  | 51 |  | 51 | 51 | 51 | 51 |  | 51 | 51 | 51 |  | 57 | 57 | 57 | 68 | 68 | 68 | 76 | 76 | Ø трубки
60.40 | Зачистка конвективной трубы | 600 шт/смена, 2 человека | [25 empty] | 138
60.60 | Набивка котла конвективной трубой | 200 шт/смена, 2 человека | [25 empty] | 138
60.70 | Сборка-сварка временных рымов с корпусом котла | 80 шт/смена, 2 человека | [25 empty] | 200
60.190 | Сборка-сварка накладок (воротников) с корпусом котла. Зачистка шва | 30 шт/смена, 2 чел. | [5 empty] | 20 шт/смена, 2 чел. | [10 empty] | Расчет в интерполяции котлы серии R (круг) | [7 empty] | норматив | 200
|  | Считается по длине сварного шва. Норматив полуавтомат 40м/смену | [25 empty] | 200
60.90 | Кантовка котла | 10 шт/смена, 2 человека | [25 empty] | 200
60.100 | Сварка конвективных труб на передней части котла. Зачистка замков (нижнее положение) | По таблице сварки конвективных труб | [25 empty] | 260
60.110 | Сварка (заполнение) кольцевого шва трубной доски с переходом. 1 проход | Считается по длине сварного шва. Норматив полуавтомат 40м/смену | [25 empty] | 200
60.111 | Сварка (заполнение) кольцевого шва трубной доски с переходом. 1 проход | Считается по длине сварного шва. Норматив полуавтомат 40м/смену | [25 empty] | 200
60.120 | Сварка кольцевого шва корпуса с передней трубной доской. Зачистка замков | Считается по длине сварного шва. Норматив полуавтомат 40м/смену | [25 empty] | 200
60.90 | Кантовка котла | 10 шт/смена, 2 человека | [25 empty] | 200
60.140 | Сварка конвективных труб на задней части котла. Зачистка замков (нижнее положение) | По таблице сварки конвективных труб | [25 empty] | 260
60.145 | Сварка кольцевого шва корпуса с задней трубной доской. Зачистка замков | Считается по длине сварного шва. Норматив полуавтомат 40м/смену | [25 empty] | 200
60.150 | Сварка компенсатора с днищем и диском | Считается по длине сварного шва. Норматив полуавтомат 40м/смену | [25 empty] | 200
60.90 | Кантовка котла | 10 шт/смена, 2 человека | [25 empty] | 200
60.160 | Зачистка конвективных труб на передней части котла | 600 шт/смена, 1 человек | [25 empty] | 138
60.170 | Зачистка конвективных труб на задней части котла | 600 шт/смена, 1 человек | [25 empty] | 138
60.173 | Установка котла в кондуктор. Сборка-сварка переднего кольца корпуса и ребер с обечайкой. Зачистка швов
60.176 | Сборка-сварка заднего кольца корпуса и ребер с обечайкой. Зачистка швов
60.180 | Сборка-сварка опор с кольцами корпуса. Зачистка швов
60.200 | Сборка-сварка фланца с трубой (изготовление патрубка) | Считается по таблице "Трудоёмкость изготовления патрубков" | [25 empty] | 200
60.210 | Сборка-сварка патрубков с корпусом котла. Зачистка шва | 10 |  | 9 |  | 9 |  | 8 |  | 8 | 8 | 7 | 7 |  | 6 | 6 | 6 |  | 5 | 5 | 5 | 4 | 4 | 4 | 4 | 3 | норматив | 200
|  | 400 |  | 444.4444 |  | 444.4444 |  | 500 |  | 500 | 500 | 571.4286 | 571.4286 |  | 666.6667 | 666.6667 | 666.6667 |  | 800 | 800 | 800 | 1000 | 1000 | 1000 | 1000 | 1333.3333 | цена
|  | 57-2шт |  | 76-2шт |  |  |  | 89-2шт |  |  |  | 108-2шт |  |  | 133-2шт |  |  |  | 159-2шт |  |  | 219-2шт |  |  |  | 273-3шт | патрубки
[8 empty] | 219-1шт |  |  |  | 219-1шт |  |  | 273-1шт |  |  |  | 273-1шт |  |  | 273-1шт |  |  |  |  | патрубки
|  | Сварка считается по длине сварного шва. Норматив полуавтомат 40м/смену. 3 прохода | [25 empty] | 200
60.240 | Сборка-сварка рымов и накладок под рымы с корпусом котла
60.250 | Изготовление труб омывания котла
60.252 | Сборка-сварка труб омывания котла с корпусом
60.260 | Гибка кронштейнов двери
60.270 | Установка двери на котел. Установка кронштейнов двери, скоб, швеллера со шпилькой под дверь.
60.280 | Изготовление труб омывания двери
60.282 | Сборка-сварка труб омывания двери с корпусом двери
60.290 | Снять дверь с котла. Установка ребер. Обварка кронштейнов
60.292 | Сборка шипа под дверь с передней трубной доской. Разметка | 18.5583 | 16.1081 | 15.4847 | 15.3881 | 15.3244 | 13.2686 | 13.1624 | 13.3765 | 13.3765 | 12.974 | 12.9437 | 11.4666 | 11.3552 | 11.3552 | 10.3207 | 10 | 10 | нет | [7 empty] | норматив в смену
|  | 1.0777 | 1.2416 | 1.2916 | 1.2997 | 1.3051 | 1.5073 | 1.5195 | 1.4952 | 1.4952 | 1.5415 | 1.5451 | 1.7442 | 1.7613 | 1.7613 | 1.9379 | 2 | 2 | [8 empty] | труд-ть
|  | 0.53884 | 0.62081 | 0.6458 | 0.64985 | 0.65256 | 0.75366 | 0.75974 | 0.74758 | 0.74758 | 0.77077 | 0.77257 | 0.8721 | 0.88066 | 0.88066 | 0.96893 | 1 | 1 | [8 empty] | время выполнения
|  | 0.53884 | 0.62081 | 0.6458 | 0.64985 | 0.65256 | 0.75366 | 0.75974 | 0.74758 | 0.74758 | 0.77077 | 0.77257 | 0.8721 | 0.88066 | 0.88066 | 0.96893 | 1 | 1 | [8 empty] | коэфф
|  | 2393 | 2757 | 2868 | 2886 | 2898 | 3347 | 3374 | 3320 | 3320 | 3423 | 3431 | 3873 | 3911 | 3911 | 4303 | 4441 | 4441 | [8 empty] | периметр шипа
60.294 | Сварка шипа под дверь с передней трубной доской. Зачистка после сварки | Сварка считается по длине сварного шва. Норматив полуавтомат 40м/смену. 1 проход | [16 empty] | нет
|  | 2393 | 2757 | 2868 | 2886 | 2898 | 3347 | 3374 | 3320 | 3320 | 3423 | 3431 | 3873 | 3911 | 3911 | 4303 | 4441 | 4441 | [8 empty] | периметр шипа,мм
60.300 | Изготовление сливного патрубка
60.305 | Сборка-сварка сливного патрубка с котлом
60.310 | Подготовка к опресовке | 13 |  | 13 |  | 13 |  | 11 |  | 11 | 11 | 10 | 10 |  | 10 | 10 | 10 |  | 9 | 9 | 9 | 8 | 8 | 8 | 8 | 7 |  | 166
60.320 | Пневмоиспытания корпуса | 15.2855 |  | 9.6124 |  | 8.4287 |  | 6.6027 |  | 6 | 5.8046 | 5.6599 | 4.5979 | 4.3841 | 4.3459 | 3.5048 | 3.3474 |  | 2.9448 | 2.6796 | 2.3797 | 2.4494 | 2.2712 | 2.2305 | 2.2008 | 2.0559 | норматив | 166
|  | 108.6 |  | 172.6933 |  | 196.9467 |  | 251.4133 |  | 276.6667 | 285.98 | 293.2933 | 361.0333 | 378.64 | 381.9733 | 473.6333 | 495.9067 |  | 563.7067 | 619.5067 | 697.56 | 677.72 | 730.8933 | 744.2267 | 754.2667 | 807.44 | цена
|  | 0.65422 |  | 1.0403 |  | 1.1864 |  | 1.5145 |  | 1.6667 | 1.7228 | 1.7668 | 2.1749 | 2.281 | 2.301 | 2.8532 | 2.9874 |  | 3.3958 | 3.732 | 4.2022 | 4.0827 | 4.403 | 4.4833 | 4.5438 | 4.8641 | часов
|  | 36 |  | 57.6 |  | 64.8 |  | 82.8 |  | 90 | 91.8 | 93.6 | 117 | 122.4 | 122.4 | 153 | 158.4 |  | 176.4 | 194.4 | 219.6 | 205.2 | 219.6 | 219.6 | 216 | 230.4 | мин на трубы
|  | 0.4 |  | 0.64 |  | 0.72 |  | 0.92 |  | 1 | 1.02 | 1.04 | 1.3 | 1.36 | 1.36 | 1.7 | 1.76 |  | 1.96 | 2.16 | 2.44 | 2.28 | 2.44 | 2.44 | 2.4 | 2.56 | k труб
|  | 20 |  | 32 |  | 36 |  | 46 |  | 50 | 51 | 52 | 65 | 68 | 68 | 85 | 88 |  | 98 | 108 | 122 | 114 | 122 | 122 | 120 | 128 | труб
|  | 3.253 |  | 4.8193 |  | 6.3855 |  | 8.0723 |  | 10 | 11.5663 | 12.4096 | 13.494 | 14.4578 | 15.6627 | 18.1928 | 20.8434 |  | 27.3494 | 29.5181 | 32.5301 | 39.759 | 44.5783 | 49.3976 | 56.6265 | 61.4458 | минобъёма
|  | 0.3253 |  | 0.48193 |  | 0.63855 |  | 0.80723 |  | 1 | 1.1566 | 1.241 | 1.3494 | 1.4458 | 1.5663 | 1.8193 | 2.0843 |  | 2.7349 | 2.9518 | 3.253 | 3.9759 | 4.4578 | 4.9398 | 5.6627 | 6.1446 | k объёма
|  | 0.27 |  | 0.4 |  | 0.53 |  | 0.67 |  | 0.83 | 0.96 | 1.03 | 1.12 | 1.2 | 1.3 | 1.51 | 1.73 |  | 2.27 | 2.45 | 2.7 | 3.3 | 3.7 | 4.1 | 4.7 | 5.1 | объем, м3
60.330 | Гидроиспытания корпуса. Снять фланцы после опресовки | 21.2276 |  | 13.858 |  | 11.2091 |  | 8.8285 |  | 7.5 | 6.7849 | 6.4344 | 5.6354 | 5.3055 | 5.0372 | 4.2264 | 3.8212 |  | 3.0683 | 2.825 | 2.544 | 2.2455 | 2.0264 | 1.8739 | 1.6895 | 1.5624 | норматив | 166
|  | 78.2 |  | 119.7867 |  | 148.0933 |  | 188.0267 |  | 221.3333 | 244.66 | 257.9867 | 294.5667 | 312.88 | 329.5467 | 392.7667 | 434.4133 |  | 541.0133 | 587.6133 | 652.52 | 739.24 | 819.1867 | 885.8533 | 982.5333 | 1062.48 | цена
|  | 0.47108 |  | 0.72161 |  | 0.89213 |  | 1.1327 |  | 1.3333 | 1.4739 | 1.5541 | 1.7745 | 1.8848 | 1.9852 | 2.3661 | 2.6169 |  | 3.2591 | 3.5398 | 3.9308 | 4.4533 | 4.9349 | 5.3365 | 5.9189 | 6.4005 | часов
|  | 12 |  | 19.2 |  | 21.6 |  | 27.6 |  | 30 | 30.6 | 31.2 | 39 | 40.8 | 40.8 | 51 | 52.8 |  | 58.8 | 64.8 | 73.2 | 68.4 | 73.2 | 73.2 | 72 | 76.8 | мин на трубы
|  | 0.4 |  | 0.64 |  | 0.72 |  | 0.92 |  | 1 | 1.02 | 1.04 | 1.3 | 1.36 | 1.36 | 1.7 | 1.76 |  | 1.96 | 2.16 | 2.44 | 2.28 | 2.44 | 2.44 | 2.4 | 2.56 | k труб
|  | 20 |  | 32 |  | 36 |  | 46 |  | 50 | 51 | 52 | 65 | 68 | 68 | 85 | 88 |  | 98 | 108 | 122 | 114 | 122 | 122 | 120 | 128 | труб
|  | 16.2651 |  | 24.0964 |  | 31.9277 |  | 40.3614 |  | 50 | 57.8313 | 62.0482 | 67.4699 | 72.2892 | 78.3133 | 90.9639 | 104.2169 |  | 136.747 | 147.5904 | 162.6506 | 198.7952 | 222.8916 | 246.988 | 283.1325 | 307.2289 | минобъёма
|  | 0.3253 |  | 0.48193 |  | 0.63855 |  | 0.80723 |  | 1 | 1.1566 | 1.241 | 1.3494 | 1.4458 | 1.5663 | 1.8193 | 2.0843 |  | 2.7349 | 2.9518 | 3.253 | 3.9759 | 4.4578 | 4.9398 | 5.6627 | 6.1446 | k объёма
|  | 0.27 |  | 0.4 |  | 0.53 |  | 0.67 |  | 0.83 | 0.96 | 1.03 | 1.12 | 1.2 | 1.3 | 1.51 | 1.73 |  | 2.27 | 2.45 | 2.7 | 3.3 | 3.7 | 4.1 | 4.7 | 5.1 | объем, м3
60.340 | Сборка-сварка среднего ребра с корпусом котла
60.350 | Сборка-сварка листа в нижней части котла
60.360 | Срезать временные рымы. Зачистка
70. Установка дымогарника, бандажей. Обшивка, упаковка и окраска котла
70.10 | Установка дымогарника на котел. Приварить болты, снять дымогарник | 400 |  | 400 |  | 400 |  | 400 |  | 400 | 400 | 400 | 400 |  | 400 | 400 | 400 | [9 empty] | цена | 200
|  | 12 |  | 12 |  | 12 |  | 12 |  | 12 | 12 | 12 | 12 |  | 12 | 12 | 12 | [9 empty] | кол-во болтов
70.11 | Сборка шипа под дымогарник с задней трубной доской. Разметка | 16.8009 | 14.9634 | 15.3429 | 14.5135 | 14.5282 | 12.8623 | 12.4739 | 12.4126 | 12.4126 | 12.6093 | 12.4666 | 11.2226 | 11.1094 | 11.1094 | 10.197 | 10 | 10 | нет | [7 empty] | норматив в смену
|  | 1.1904 | 1.3366 | 1.3035 | 1.378 | 1.3766 | 1.5549 | 1.6034 | 1.6113 | 1.6113 | 1.5861 | 1.6043 | 1.7821 | 1.8003 | 1.8003 | 1.9614 | 2 | 2 | [8 empty] | труд-ть
|  | 0.5952 | 0.6683 | 0.65177 | 0.68901 | 0.68831 | 0.77747 | 0.80168 | 0.80563 | 0.80563 | 0.79306 | 0.80214 | 0.89106 | 0.90014 | 0.90014 | 0.98068 | 1 | 1 | [8 empty] | время выполнения
|  | 0.5952 | 0.6683 | 0.65177 | 0.68901 | 0.68831 | 0.77747 | 0.80168 | 0.80563 | 0.80563 | 0.79306 | 0.80214 | 0.89106 | 0.90014 | 0.90014 | 0.98068 | 1 | 1 | [8 empty] | коэфф
|  | 2557 | 2871 | 2800 | 2960 | 2957 | 3340 | 3444 | 3461 | 3461 | 3407 | 3446 | 3828 | 3867 | 3867 | 4213 | 4296 | 4296 | [8 empty] | периметр шипа
70.12 | Сварка шипа под дымогарник с задней трубной доской. Зачистка после сварки | Сварка считается по длине сварного шва. Норматив полуавтомат 40м/смену. 1 проход | [16 empty] | нет
|  | 2557 | 2871 | 2800 | 2960 | 2957 | 3340 | 3444 | 3461 | 3461 | 3407 | 3446 | 3828 | 3867 | 3867 | 4213 | 4296 | 4296 | [8 empty] | периметр шипа,мм
70.14 | Установка набивки АС в дымогарник. Установка дымогарника на котел. | 133.3819 |  | 155.7901 |  | 160.5918 |  | 180.8659 |  | 183 | 183.5335 | 184.6006 | 203.2741 |  | 205.9417 | 227.2828 | 229.4169 | [9 empty] | цена | 183
|  | 0.72886 |  | 0.85131 |  | 0.87755 |  | 0.98834 |  | 1 | 1.0029 | 1.0087 | 1.1108 |  | 1.1254 | 1.242 | 1.2536 | [9 empty] | труд-ть
|  | 27.44 |  | 23.4932 |  | 22.7907 |  | 20.236 |  | 20 | 19.9419 | 19.8266 | 18.0052 |  | 17.772 | 16.1033 | 15.9535 | [9 empty] | норматив
|  | 0.72886 |  | 0.85131 |  | 0.87755 |  | 0.98834 |  | 1 | 1.0029 | 1.0087 | 1.1108 |  | 1.1254 | 1.242 | 1.2536 | [9 empty] | коэфф
|  | 2.5 |  | 2.92 |  | 3.01 |  | 3.39 |  | 3.43 | 3.44 | 3.46 | 3.81 |  | 3.86 | 4.26 | 4.3 | [9 empty] | длина шнура
70.70 | Изготовление и установка бандажей. Подготовка к обшивке | 831.0413 |  | 872.5934 |  | 916.223 |  | 962.0342 |  | 1010.1359 | 1060.6427 | 1113.6748 | 1169.3586 |  | 1227.8265 | 1289.2178 | 1353.6787 |  | 1353.6787 | 1421.3627 | 1492.4308 | 1567.0523 | 1645.4049 | 1727.6752 | 1814.059 | 1904.7619 | цена | 200
|  | 4.1552 |  | 4.363 |  | 4.5811 |  | 4.8102 |  | 5.0507 | 5.3032 | 5.5684 | 5.8468 |  | 6.1391 | 6.4461 | 6.7684 |  | 6.7684 | 7.1068 | 7.4622 | 7.8353 | 8.227 | 8.6384 | 9.0703 | 9.5238 | Труд-ть | 1.05
|  | 4.8132 |  | 4.584 |  | 4.3657 |  | 4.1579 |  | 3.9599 | 3.7713 | 3.5917 | 3.4207 |  | 3.2578 | 3.1027 | 2.9549 |  | 2.9549 | 2.8142 | 2.6802 | 2.5526 | 2.431 | 2.3153 | 2.205 | 2.1 | норматив |  | числ-ть | 2
70.80 | Грунтовка котла под обшивку |  |  | 120 |  |  |  | 120 | [10 empty] | 246.6 | 265.5 | 305.7 | 348 | 385.8 | 440.4 | 474.3 | 506.4 | расценка, руб. | 183 | 61 м2 в смену
|  |  |  | 4 |  | 5.13 |  | 6.18 |  |  |  |  | 6.8 |  | 12.5 | 16 | 20 |  | 8.22 | 8.85 | 10.19 | 11.6 | 12.86 | 14.68 | 15.81 | 16.88 | площадь, м2
70.40 | Измерение площадки обслуживания |  |  |  |  | 166 |  |  |  | 166 |  | 166 | 166 |  | 166 | 166 | 166 | [9 empty] | цена | 166
|  | 10 |  | 10 |  | 10 |  | 10 |  | 10 | 10 | 10 | 10 |  | 10 | 10 | 10 | [9 empty] | норматив
70.45 | Гибка бортов площадки обслуживания | 118.7024 |  | 147.2167 |  | 195.2743 |  | 204.0849 |  | 234.5214 | 276.1714 | 316.2195 | 288.6664 | 312.6952 | 344.7337 | 343.9327 | 400 | [9 empty] | цена | 166
|  | 0.71507 |  | 0.88685 |  | 1.1764 |  | 1.2294 |  | 1.4128 | 1.6637 | 1.9049 | 1.739 | 1.8837 | 2.0767 | 2.0719 | 2.4096 | [9 empty] | Труд-ть
|  | 27.9691 |  | 22.5518 |  | 17.0017 |  | 16.2677 |  | 14.1565 | 12.0215 | 10.499 | 11.5012 | 10.6174 | 9.6306 | 9.6531 | 8.3 | [9 empty] | норматив |  | числ-ть | 2
|  | 0.29676 |  | 0.36804 |  | 0.48819 |  | 0.51021 |  | 0.5863 | 0.69043 | 0.79055 | 0.72167 | 0.78174 | 0.86183 | 0.85983 | 1 | [9 empty] | коэфф
|  | 741 |  | 919 |  | 1219 |  | 1274 |  | 1464 | 1724 | 1974 | 1802 | 1952 | 2152 | 2147 | 2497 | [9 empty] | длина площадки, мм
70.90 | Теплоизоляция и обшивка котла | 9.1667 |  | 6.1111 |  | 4.5833 |  | 3.8596 |  | 3.3333 | 2.8205 | 2.4859 | 2.4044 | 2.2 | 2.0091 | 1.8565 | 1.6296 |  | 1.5771 | 1.5278 | 1.3456 | 1.1828 | 1.0628 | 0.93418 | 0.87302 | 0.81937 | норматив расчетный | 166
|  | 362.1818 |  | 543.2727 |  | 724.3636 |  | 860.1818 |  | 996 | 1177.0909 | 1335.5455 | 1380.8182 |  | 1652.4545 | 1788.2727 | 2037.2727 |  | 2105.1818 | 2173.0909 | 2467.3636 | 2806.9091 | 3123.8182 | 3553.9091 | 3802.9091 | 4051.9091 | расценка, руб.
|  | 1.6 |  | 2.26 |  | 3.2 |  | 3.8 |  | 4.4 | 5.2 | 5.9 | 6.1 | 6.5 | 7.3 | 7.9 | 9 |  | 9.3 | 9.6 | 10.9 | 12.4 | 13.8 | 15.7 | 16.8 | 17.9 | площадь обшивки, м2
70.60 | Установка площадки обслуживания |  |  |  |  | 704 |  |  |  | 704 |  | 800 | 800 |  | 880 | 880 | 880 | [9 empty] | цена | 200
|  | 14.9768 |  | 12.0759 |  | 9.104 |  | 8.711 |  | 7.5804 | 6.4372 | 5.622 | 6.1586 |  | 5.157 | 5.169 | 4.4444
|  | 267.0805 |  | 331.2375 |  | 439.3672 |  | 459.191 |  | 527.6732 | 621.3857 | 711.4938 | 649.4994 |  | 775.6508 | 773.8486 | 900
70.100 | Изготовление турбуляторов | 215.7143 |  | 215.7143 |  | 151 |  | 151 |  | 125.8333 | 107.8571 | 88.8235 | 100.6667 |  | 83.8889 | 83.8889 | 75.5 | [9 empty] | норматив | 151
|  | 7 |  | 7 |  | 10 |  | 10 |  | 12 | 14 | 17 | 15 |  | 18 | 18 | 20 | [9 empty] | цена за шт
70.110 | Установка турбулятора в котел | [26 empty] | 138
|  | 600 |  | 600 |  | 600 |  | 600 |  | 600 | 600 | 600 | 600 |  | 600 | 600 | 600 | [9 empty] | норматив
70.120 | Подготовка дымогарника к покраске | [25 empty] | цена | 138 | 55,2 м2 в смену
|  |  |  | 1.13 |  | 1.26 | [8 empty] | 1.79 | 2.09 | 2.09 | [9 empty] | площадь дымогарника, м2
70.130 | Подготовка передней части котла к окраске. Шпаклевание, ошкуривание. Грунтовка | [26 empty] | 183
м2
70.140 | Установка двери на котел. Установка набивки АС. | 12.6 |  | 12.3 |  | 12 |  | 11.7 |  | 11.4 | 11.1 | 10.8 | 10.5 |  | 10.2 | 9.9 | 9.6 |  | 9.3 | 9 | 8.3 | 7.8 | 7.3 | 7 | 6.7 | 6.4 | норматив | 183
|  | 290.4762 |  | 297.561 |  | 305 |  | 312.8205 |  | 321.0526 | 329.7297 | 338.8889 | 348.5714 |  | 358.8235 | 369.697 | 381.25 |  | 393.5484 | 406.6667 | 440.9639 | 469.2308 | 501.3699 | 522.8571 | 546.2687 | 571.875 | цена
70.150 | Закрыть обшитый котел укрывным материалом | 25.0909 |  | 37.6364 |  | 50.1818 |  | 59.5909 |  | 69 | 81.5455 | 92.5227 | 95.6591 |  | 114.4773 | 123.8864 | 141.1364 |  | 145.8409 | 150.5455 | 170.9318 | 194.4545 | 216.4091 | 246.2045 | 263.4545 | 280.7045 | расценка, руб. | 138
|  | 0.18182 |  | 0.27273 |  | 0.36364 |  | 0.43182 |  | 0.5 | 0.59091 | 0.67045 | 0.69318 |  | 0.82955 | 0.89773 | 1.0227 |  | 1.0568 | 1.0909 | 1.2386 | 1.4091 | 1.5682 | 1.7841 | 1.9091 | 2.0341 | норма времени, час
|  | 1.6 |  | 2.4 |  | 3.2 |  | 3.8 |  | 4.4 | 5.2 | 5.9 | 6.1 |  | 7.3 | 7.9 | 9 |  | 9.3 | 9.6 | 10.9 | 12.4 | 13.8 | 15.7 | 16.8 | 17.9 | площадь обшивки, м2
70.160 | Подготовка к окраске, окраска котла с дверью. | [26 empty] | 183 | 23,16 м2 в смену
|  |  |  | 8.61 |  | 7.1 | [8 empty] | 12.4 | 14.7 | 14.87 | [9 empty] | площадь окраски, м2
70.170 | Установка таблички, наклеек и т.д. Упаковка котла | 28.125 |  | 18.75 |  | 14.0625 |  | 11.8421 |  | 10.2273 | 8.6538 | 7.6271 | 7.377 | 6.1644 | 6.1644 | 5.6962 | 5 |  | 4.8387 | 4.6875 | 4.1284 | 3.629 | 3.2609 | 2.8662 | 2.6786 | 2.514 | норматив | 138
|  | 98.1333 |  | 147.2 |  | 196.2667 |  | 233.0667 |  | 269.8667 | 318.9333 | 361.8667 | 374.1333 | 447.7333 | 447.7333 | 484.5333 | 552 |  | 570.4 | 588.8 | 668.5333 | 760.5333 | 846.4 | 962.9333 | 1030.4 | 1097.8667 | цена
|  | 0.71111 |  | 1.0667 |  | 1.4222 |  | 1.6889 |  | 1.9556 | 2.3111 | 2.6222 | 2.7111 | 3.2444 | 3.2444 | 3.5111 | 4 |  | 4.1333 | 4.2667 | 4.8444 | 5.5111 | 6.1333 | 6.9778 | 7.4667 | 7.9556 | чел/час
|  | 0.93 |  | 2.4 |  | 3.2 |  | 3.8 |  | 4.4 | 5.2 | 5.9 | 6.1 | 6.5 | 7.3 | 7.9 | 9 |  | 9.3 | 9.6 | 10.9 | 12.4 | 13.8 | 15.7 | 16.8 | 17.9 | площадь обшивки, м2
Note on G202: Сакс В.И.: В котле 350R длина 3347мм
Note on K202: Сакс В.И.: Такая же длина котле 450R
Note on G204: Сакс В.И.: В котле 350R длина 3347мм
Note on K204: Сакс В.И.: Такая же длина котле 450R
Note on G236: Сакс В.И.: В котел 350R длина 3340мм
Note on K236: Сакс В.И.: Такая же длина котле 450R
Note on G238: Сакс В.И.: В котел 350R длина 3340мм
Note on K238: Сакс В.И.: Такая же длина котле 450R
Note on R281: Денищик В.С.: 1600М

## Интерполяция М
[27 empty] | смена, ч | 10
Интерполяция
| точки | 1 | 1.25 | 1.5 | 1.75 | 2 | 2.25 | 2.5 | 2.75 | 3 | 3.25 | 3.5 | 3.75 | 4 | 4.25 | 4.5 | 4.75 | 5 | 5.25 | 5.5 | 5.75 | 6 | 6.25 | 6.5 | 6.75 | 7 | 7.25 | 7.5
п/п | Наименование работ | 800М | 1000М | 1250М | 1500М | 1750М | 2000М | 2500М | 3000М | 3500М | 4000М | 4500М | 5000М | 5500М | 6000М | 6500М | 7000М | 7500М | 8000М | 8500М | 9000М | 9500М | 10000М | 11000М | 12000М | 13000М | 14000М | 15000М | Параметры | Ст. часа
10. Передняя поворотная камера
10.05 | Вальцовка радиусов поворотной камеры | [28 empty] | 183
10.10 | Гибка радиусов поворотной камеры | [28 empty] | 200
|  | 4 | 3.9 | 3.8 | 3.7 | 3.6 | 3.5 | 3.4 | 3.3 | 3.2 | 3.1 | 3 | 2.9 | 2.8 | 2.7 | 2.6 | 2.5 | 2.4 | 2.3 | 2.2 | 2.1 | 2 | 1.9 | 1.8 | 1.7 | 1.6 | 1.5 | 1.4
|  | 4 | 4 | 3.5 | 3.5 |  |  |  | 3 | 3
10.20 | Сборка передней поворотной камеры | 10.639 | 12.2173 | 13.6792 | 15.0508 | 16.3497 | 17.5881 | 18.7752 | 19.9179 | 21.0217 | 22.0911 | 23.1296 | 24.1403 | 25.1257 | 26.0879 | 27.0288 | 27.9501 | 28.8531 | 29.7391 | 30.6092 | 31.4644 | 32.3055 | 33.1335 | 33.9489 | 34.7525 | 35.5449 | 36.3266 | 37.0981 | труд-ть | 200
|  | 2127.8 | 2443.4605 | 2735.8342 | 3010.1635 | 3269.9363 | 3517.6186 | 3755.0335 | 3983.5763 | 4204.3443 | 4418.2196 | 4625.925 | 4828.0614 | 5025.1357 | 5217.5798 | 5405.766 | 5590.0176 | 5770.6178 | 5947.8164 | 6121.8352 | 6292.872 | 6461.1045 | 6626.6926 | 6789.7814 | 6950.5027 | 7108.9765 | 7265.3131 | 7419.6135 | цена
|  | 1.8799 | 1.637 | 1.4621 | 1.3288 | 1.2233 | 1.1371 | 1.0652 | 1.0041 | 0.9514 | 0.90534 | 0.86469 | 0.82849 | 0.796 | 0.76664 | 0.73995 | 0.71556 | 0.69317 | 0.67252 | 0.6534 | 0.63564 | 0.61909 | 0.60362 | 0.58912 | 0.5755 | 0.56267 | 0.55056 | 0.53911 | норматив
10.21 | Сварка внутренней части передней поворотной камеры. Зачистка внутр. Части | Считается по периметру трубной доски, уточнять кол-во проход сварки | [27 empty] | 200
10.30 | Зачистка наружней части поворотной камеры | Считается по периметру трубной доски, норматив 50 м.п в смену | [27 empty] | 138
10.40 | Сварка передней поворотной камеры (наружнняя часть). Зачистка шва | Считается по периметру трубной доски, уточнять кол-во проходов сварки | [27 empty] | 200
10.50 | Сборка-сварка передней поворотной камеры и ребер с обечайкой корпуса. Зачистка шва | 1536 | 1592 | 1608 | 1660 | 1710 | 1720 | 1788 | 1904 | 2000 | 2064 | 2186 | 2268 | 2306 | 2358 | 2440 | 2458 | 2468 | 2566 | 2576 | 2664 | 2666 | 2674 | 2780 | 2790 | 2802 | 2900 | 2900 | Ø корпуса | 200
|  | 1148.8407 | 1190.7255 | 1202.6926 | 1241.5856 | 1278.9828 | 1286.4622 | 1337.3224 | 1424.0838 | 1495.8863 | 1543.7547 | 1635.0037 | 1696.3351 | 1724.7569 | 1763.65 | 1824.9813 | 1838.4443 | 1845.9237 | 1919.2221 | 1926.7016 | 1992.5206 | 1994.0165 | 2000 | 2079.282 | 2086.7614 | 2095.7367 | 2169.0352 | 2169.0352 | цена
|  | 5.7442 | 5.9536 | 6.0135 | 6.2079 | 6.3949 | 6.4323 | 6.6866 | 7.1204 | 7.4794 | 7.7188 | 8.175 | 8.4817 | 8.6238 | 8.8182 | 9.1249 | 9.1922 | 9.2296 | 9.5961 | 9.6335 | 9.9626 | 9.9701 | 10 | 10.3964 | 10.4338 | 10.4787 | 10.8452 | 10.8452 | труд-ть
|  | 0.57442 | 0.59536 | 0.60135 | 0.62079 | 0.63949 | 0.64323 | 0.66866 | 0.71204 | 0.74794 | 0.77188 | 0.8175 | 0.84817 | 0.86238 | 0.88182 | 0.91249 | 0.91922 | 0.92296 | 0.95961 | 0.96335 | 0.99626 | 0.99701 | 1 | 1.0396 | 1.0434 | 1.0479 | 1.0845 | 1.0845 | коэфф
|  | 3.4818 | 3.3593 | 3.3259 | 3.2217 | 3.1275 | 3.1093 | 2.9911 | 2.8088 | 2.674 | 2.5911 | 2.4465 | 2.358 | 2.3192 | 2.268 | 2.1918 | 2.1758 | 2.1669 | 2.0842 | 2.0761 | 2.0075 | 2.006 | 2 | 1.9237 | 1.9168 | 1.9086 | 1.8441 | 1.8441 | норматив
Сварка считается по диаметру обечайки и длине ребер жесткост, уточнить кол-во проходов
20. Топочная камера
20.01 | Вальцовка обечайки стакана горелки | Нет операций | [14 empty] | 20 | 20 | 20 | 20 | 20 | 20 | 20 | 14 | 14 | 14 | 14 | 14 |  | 183
[17 empty] | Ø720 | Ø720 | Ø720 | Ø720 | Ø720 | Ø720 | Ø720 | Ø1020 | Ø1020 | Ø1020 | Ø1020 | Ø1020 | Ø стакана
20.02 | Сварка продольного шва обечайки стакана горелки | Нет операций | [14 empty] | Считается по длине сварного шва обечайки стакана горелки | [12 empty] | 200
20.03 | Калибровка обечайки стакана горелки | Нет операций | [14 empty] | 30 | 30 | 30 | 30 | 30 | 30 | 30 | 21 | 21 | 21 | 21 | 21 |  | 183
[17 empty] | Ø720 | Ø720 | Ø720 | Ø720 | Ø720 | Ø720 | Ø720 | Ø1020 | Ø1020 | Ø1020 | Ø1020 | Ø1020 | Ø стакана
20.04 | Сборка-сварка частей днища жаровой трубы под фланжер | Нет операций | [27 empty] | 200
20.05 | Фланжирование днища жаровой трубы. Торцовка, зачистка | 0.51667 |  |  | 0.6 |  |  |  | 1.15 | [19 empty] | труд-ть | 183
|  | 94.55 |  |  | 109.8 |  |  |  | 210.45 | [19 empty] | цена
|  | 5.2985 | 4.9306 | 4.9306 | 4.6104 | 4.3293 | 4.3293 | 4.3293 | 3.8587 | 3.55 | 3.55 | 3.4804 | 3.2273 | 3.1696 | 3.087 | 2.9098 | 2.9098 | 2.9098 | 2.6894 | 2.6894 | 2.5 | 2.5 | 2.5 | 2.3355 | 2.3355 | 2.3355 | 2.1914 | 2.1914 | норматив
|  | 2.1194 | 1.9722 | 1.9722 | 1.8442 | 1.7317 | 1.7317 | 1.7317 | 1.5435 | 1.42 | 1.42 | 1.3922 | 1.2909 | 1.2679 | 1.2348 | 1.1639 | 1.1639 | 1.1639 | 1.0758 | 1.0758 | 1 | 1 | 1 | 0.93421 | 0.93421 | 0.93421 | 0.87654 | 0.87654
|  | 670 | 720 | 720 | 770 | 820 | 820 | 820 | 920 | 1000 | 1000 | 1020 | 1100 | 1120 | 1150 | 1220 | 1220 | 1220 | 1320 | 1320 | 1420 | 1420 | 1420 | 1520 | 1520 | 1520 | 1620 | 1620 | Ø топки
20.06 | Изготовление перехода стакана горелки | Нет операций | [27 empty] | 200
[17 empty] | 720 | 720 | 720 | 720 | 720 | 720 | 720 | 1020 | 1020 | 1020 | 1020 | 1020 | Ø стакана
20.10 | Сборка-сварка стакана горелки с переходом | Нет операций | [14 empty] | 5 | 5 | 5 | 5 | 5 | 5 | 5 | 4 | 4 | 4 | 4 | 4 | норматив | 200
[17 empty] | 720 | 720 | 720 | 720 | 720 | 720 | 720 | 1020 | 1020 | 1020 | 1020 | 1020 | Ø стакана
20.12 | Сборка-сварка перехода с глушкой жаровой трубы | Нет операций | [14 empty] | 5 | 5 | 5 | 5 | 5 | 5 | 5 | 5 | 5 | 5 | 5 | 5 | норматив | 200
20.15 | Сборка-сварка стакана горелки с глушкой жаровой трубы. Разделка шва | 0.80377 | 1 | 1 | 1 | 1 | 1 | 1 | 1 | 1 | 1 | 1 | 1 | 1 | 1 | 1 | Нет операций | [11 empty] | труд-ть | 200
|  | 160.7547 | 200 | 200 | 200 | 200 | 200 | 200 | 200 | 200 | 200 | 200 | 200 | 200 | 200 | 200 | [12 empty] | цена
|  | 24.8826 | 20 | 20 | 20 | 20 | 20 | 20 | 20 | 20 | 20 | 20 | 20 | 20 | 20 | 20 | [12 empty] | норматив
|  | 426 | 530 | 530 | 530 | 530 | 530 | 530 | 530 | 530 | 530 | 530 | 530 | 530 | 530 | 530 | [12 empty] | Ø стакана
20.14 | Изготовление плавного перехода на глушке жаровой трубы с 1 стороны
20.16 | Изготовление плавного перехода на обечайке жаровой трубы. 2 обечайки | [28 empty] | 138
20.17 | Сборка-сварка заготовок обечаек топочной камеры перед вальцовкой | Нет |  |  | Нет |  |  |  | Нет | [20 empty] | 200
20.18 | Вальцовка обечаек топочной камеры | 0.6 | 0.63333 | 0.63333 | 0.63333 | 0.68333 | 0.68333 | 0.68333 | 0.76667 | 0.85 | 0.85 | 0.86667 | 0.93333 | 0.96667 | 0.96667 | 1.0167 | 1.0167 | 1.0167 | 1.1 | 1.1 | 1.1833 | 1.1833 | 1.1833 | 1.2833 | 1.2833 | 1.2833 | 1.3667 | 1.3667 | труд-ть | 200
|  | 120 | 126.6667 | 126.6667 | 126.6667 | 136.6667 | 136.6667 | 136.6667 | 153.3333 | 170 | 170 | 173.3333 | 186.6667 | 193.3333 | 193.3333 | 203.3333 | 203.3333 | 203.3333 | 220 | 220 | 236.6667 | 236.6667 | 236.6667 | 256.6667 | 256.6667 | 256.6667 | 273.3333 | 273.3333 | расч цена
|  | 16.6667 | 15.7895 | 15.7895 | 15.7895 | 14.6341 | 14.6341 | 14.6341 | 13.0435 | 11.7647 | 11.7647 | 11.5385 | 10.7143 | 10.3448 | 10.3448 | 9.8361 | 9.8361 | 9.8361 | 9.0909 | 9.0909 | 8.4507 | 8.4507 | 8.4507 | 7.7922 | 7.7922 | 7.7922 | 7.3171 | 7.3171 | норматив
|  | 670 | 720 | 720 | 770 | 820 | 820 | 820 | 920 | 1000 | 1000 | 1020 | 1100 | 1120 | 1150 | 1220 | 1220 | 1220 | 1320 | 1320 | 1420 | 1420 | 1420 | 1520 | 1520 | 1520 | 1620 | 1620 | Ø топки
20.30 | Сварка продольных швов обечаек топочной камеры | Считается по длине сварного шва обечаек топочной камеры | [27 empty] | 200
20.31 | Калибровка обечаек топочной камеры после сварки | 0.39 | 0.41167 | 0.41167 | 0.41167 | 0.44417 | 0.44417 | 0.44417 | 0.49833 | 0.5525 | 0.5525 | 0.56333 | 0.60667 | 0.62833 | 0.62833 | 0.66083 | 0.66083 | 0.66083 | 0.715 | 0.715 | 0.76917 | 0.76917 | 0.76917 | 0.83417 | 0.83417 | 0.83417 | 0.88833 | 0.88833 | труд-ть | 183
|  | 71.37 | 75.335 | 75.335 | 75.335 | 81.2825 | 81.2825 | 81.2825 | 91.195 | 101.1075 | 101.1075 | 103.09 | 111.02 | 114.985 | 114.985 | 120.9325 | 120.9325 | 120.9325 | 130.845 | 130.845 | 140.7575 | 140.7575 | 140.7575 | 152.6525 | 152.6525 | 152.6525 | 162.565 | 162.565 | расч цена | 0.65 | коэфф
|  | 25.641 | 24.2915 | 24.2915 | 24.2915 | 22.5141 | 22.5141 | 22.5141 | 20.0669 | 18.0995 | 18.0995 | 17.7515 | 16.4835 | 15.9151 | 15.9151 | 15.1324 | 15.1324 | 15.1324 | 13.986 | 13.986 | 13.0011 | 13.0011 | 13.0011 | 11.988 | 11.988 | 11.988 | 11.257 | 11.257 | норматив
|  | 670 | 720 | 720 | 770 | 820 | 820 | 820 | 920 | 1000 | 1000 | 1020 | 1100 | 1120 | 1150 | 1220 | 1220 | 1220 | 1320 | 1320 | 1420 | 1420 | 1420 | 1520 | 1520 | 1520 | 1620 | 1620 | Ø топки
20.40 | Сборка-сварка обечаек топочной камеры | 0.64634 | 0.87805 | 0.87805 | 0.93902 | 1 | 1 | 1 | 1.122 | 1.2195 | 1.2195 | 1.2439 | 1.3415 | 1.3659 | 1.4024 | 1.4878 | 1.4878 | 1.4878 | 1.6098 | 1.6098 | 1.7317 | 1.7317 | 1.7317 | 1.8537 | 1.8537 | 1.8537 | 1.9756 | 1.9756 | коэфф | 200
|  | 0.64634 | 0.87805 | 0.87805 | 0.93902 | 1 | 1 | 1 | 1.122 | 1.2195 | 1.2195 | 1.2439 | 1.3415 | 1.3659 | 1.4024 | 1.4878 | 1.4878 | 1.4878 | 1.6098 | 1.6098 | 1.7317 | 1.7317 | 1.7317 | 1.8537 | 1.8537 | 1.8537 | 1.9756 | 1.9756 | труд-ть
|  | 258.5366 | 351.2195 | 351.2195 | 375.6098 | 400 | 400 | 400 | 448.7805 | 487.8049 | 487.8049 | 497.561 | 536.5854 | 546.3415 | 560.9756 | 595.122 | 595.122 | 595.122 | 643.9024 | 643.9024 | 692.6829 | 692.6829 | 692.6829 | 741.4634 | 741.4634 | 741.4634 | 790.2439 | 790.2439 | цена
|  | 15.4717 | 11.3889 | 11.3889 | 10.6494 | 10 | 10 | 10 | 8.913 | 8.2 | 8.2 | 8.0392 | 7.4545 | 7.3214 | 7.1304 | 6.7213 | 6.7213 | 6.7213 | 6.2121 | 6.2121 | 5.7746 | 5.7746 | 5.7746 | 5.3947 | 5.3947 | 5.3947 | 5.0617 | 5.0617 | норматив
|  | 530 | 720 | 720 | 770 | 820 | 820 | 820 | 920 | 1000 | 1000 | 1020 | 1100 | 1120 | 1150 | 1220 | 1220 | 1220 | 1320 | 1320 | 1420 | 1420 | 1420 | 1520 | 1520 | 1520 | 1620 | 1620 | Ø топки
20.42 | Сборка-сварка усиливающего кольца с обечайкой топочной камеры | нет | [21 empty] | 4 | [5 empty] | 200
20.50 | Сборка-сварка глушки жаровой с обечайкой топочной камеры | Аналогично операции 20.40 | [27 empty] | 200
|  | 670 | 720 | 720 | 770 | 820 | 820 | 820 | 920 | 1000 | 1000 | 1020 | 1100 | 1120 | 1150 | 1220 | 1220 | 1220 | 1320 | 1320 | 1420 | 1420 | 1420 | 1520 | 1520 | 1520 | 1620 | 1620 | Ø топки
20.55 | Изготовление перехода делителя (гибка по данным расценкам, остальные операции умножить на 2) | Нет | 0.84 | 0.84 | 0.89833 | 0.95667 | 0.95667 | 0.95667 | 1.0733 | 1.1667 | 1.1667 | 1.19 | 1.2833 | 1.3067 | 1.3417 | 1.4233 | 1.4233 | 1.4233 | 1.54 | 1.54 | 1.6567 | 1.6567 | 1.6567 | 1.7733 | 1.7733 | 1.7733 | 1.89 | 1.89 | труд-ть | 183
|  |  | 1 | 1 | 1.0694 | 1.1389 | 1.1389 | 1.1389 | 1.2778 | 1.3889 | 1.3889 | 1.4167 | 1.5278 | 1.5556 | 1.5972 | 1.6944 | 1.6944 | 1.6944 | 1.8333 | 1.8333 | 1.9722 | 1.9722 | 1.9722 | 2.1111 | 2.1111 | 2.1111 | 2.25 | 2.25 | коэф
|  |  | 153.72 | 153.72 | 164.395 | 175.07 | 175.07 | 175.07 | 196.42 | 213.5 | 213.5 | 217.77 | 234.85 | 239.12 | 245.525 | 260.47 | 260.47 | 260.47 | 281.82 | 281.82 | 303.17 | 303.17 | 303.17 | 324.52 | 324.52 | 324.52 | 345.87 | 345.87 | расч цена
|  |  | 11.9048 | 11.9048 | 11.1317 | 10.453 | 10.453 | 10.453 | 9.3168 | 8.5714 | 8.5714 | 8.4034 | 7.7922 | 7.6531 | 7.4534 | 7.0258 | 7.0258 | 7.0258 | 6.4935 | 6.4935 | 6.0362 | 6.0362 | 6.0362 | 5.6391 | 5.6391 | 5.6391 | 5.291 | 5.291 | норматив
|  | 670 | 720 | 720 | 770 | 820 | 820 | 820 | 920 | 1000 | 1000 | 1020 | 1100 | 1120 | 1150 | 1220 | 1220 | 1220 | 1320 | 1320 | 1420 | 1420 | 1420 | 1520 | 1520 | 1520 | 1620 | 1620 | Ø топки
20.60 | Сборка-сварка перехода делителя с обечайкой топочной камеры | 1.2256 | 1.3171 | 1.3171 | 1.4085 | 1.5 | 1.5 | 1.5 | 1.6829 | 1.8293 | 1.8293 | 1.8659 | 2.0122 | 2.0488 | 2.1037 | 2.2317 | 2.2317 | 2.2317 | 2.4146 | 2.4146 | 2.5976 | 2.5976 | 2.5976 | 2.7805 | 2.7805 | 2.7805 | 2.9634 | 2.9634 | коэфф | 200
|  | 1.2256 | 1.3171 | 1.3171 | 1.4085 | 1.5 | 1.5 | 1.5 | 1.6829 | 1.8293 | 1.8293 | 1.8659 | 2.0122 | 2.0488 | 2.1037 | 2.2317 | 2.2317 | 2.2317 | 2.4146 | 2.4146 | 2.5976 | 2.5976 | 2.5976 | 2.7805 | 2.7805 | 2.7805 | 2.9634 | 2.9634 | труд-ть
|  | 490.2439 | 526.8293 | 526.8293 | 563.4146 | 600 | 600 | 600 | 673.1707 | 731.7073 | 731.7073 | 746.3415 | 804.878 | 819.5122 | 841.4634 | 892.6829 | 892.6829 | 892.6829 | 965.8537 | 965.8537 | 1039.0244 | 1039.0244 | 1039.0244 | 1112.1951 | 1112.1951 | 1112.1951 | 1185.3659 | 1185.3659 | цена
|  | 8.1592 | 7.5926 | 7.5926 | 7.0996 | 6.6667 | 6.6667 | 6.6667 | 5.942 | 5.4667 | 5.4667 | 5.3595 | 4.9697 | 4.881 | 4.7536 | 4.4809 | 4.4809 | 4.4809 | 4.1414 | 4.1414 | 3.8498 | 3.8498 | 3.8498 | 3.5965 | 3.5965 | 3.5965 | 3.3745 | 3.3745 | норматив
|  | 670 | 720 | 720 | 770 | 820 | 820 | 820 | 920 | 1000 | 1000 | 1020 | 1100 | 1120 | 1150 | 1220 | 1220 | 1220 | 1320 | 1320 | 1420 | 1420 | 1420 | 1520 | 1520 | 1520 | 1620 | 1620 | Ø топки
20.64 | Сборка-сварка заготовок обечайки делителя | нет | [27 empty] | 200
20.65 | Вальцовка обечайки делителя | Аналогично операции 20.18 | [27 empty] | 183
20.70 | Сварка продольного шва обечайки делителя | Считается по длине сварного шва обечайки делителя | [27 empty] | 200
20.71 | Сварка продольного шва обечайки делителя на колонне газ
20.72 | Калибровка обечайки делителя после сварки | Аналогично операции 20.31 | [27 empty] | 183
20.80 | Сборка-сварка частей трубной доски делителя | нет | [27 empty] | 200
20.90 | Сборка-сварка трубной доски с обечайкой делителя. Зачистка шва | 0.79577 | 0.83521 | 0.84648 | 0.8831 | 0.91831 | 0.92535 | 0.92676 | 1 | 1.0577 | 1.1042 | 1.1817 | 1.2394 | 0 | 1.2958 | 0 | 0 | 0 | 0 | 0 | 0 | 0 | 1.5042 | 1.5761 | 1.5817 | 0 | 0 | 0 | коэфф | 200
|  | 2.3873 | 2.5056 | 2.5394 | 2.6493 | 2.7549 | 2.7761 | 2.7803 | 3 | 3.1732 | 3.3127 | 3.5451 | 3.7183 | 0 | 3.8873 | 0 | 0 | 0 | 0 | 0 | 0 | 0 | 4.5127 | 4.7282 | 4.7451 | 0 | 0 | 0 | труд-ть
|  | 477.4648 | 501.1268 | 507.8873 | 529.8592 | 550.9859 | 555.2113 | 556.0563 | 600 | 634.6479 | 662.5352 | 709.0141 | 743.662 | 0 | 777.4648 | 0 | 0 | 0 | 0 | 0 | 0 | 0 | 902.5352 | 945.6338 | 949.0141 | 0 | 0 | 0 | цена
|  | 8.3776 | 7.982 | 7.8758 | 7.5492 | 7.2597 | 7.2045 | 7.1935 | 6.6667 | 6.3027 | 6.0374 | 5.6416 | 5.3788 | #DIV/0! | 5.1449 | #DIV/0! | #DIV/0! | #DIV/0! | #DIV/0! | #DIV/0! | #DIV/0! | #DIV/0! | 4.432 | 4.23 | 4.2149 | #DIV/0! | #DIV/0! | #DIV/0! | норматив
|  | 1130 | 1186 | 1202 | 1254 | 1304 | 1314 | 1316 | 1420 | 1502 | 1568 | 1678 | 1760 |  | 1840 | [7 empty] | 2136 | 2238 | 2246 |  |  |  | Ø делителя
20.100 | Сборка-сварка перехода с трубной доской делителя (подварочный шов) | 1.2256 | 1.3171 | 1.3171 | 1.4085 | 1.5 | 1.5 | 1.5 | 1.6829 | 1.8293 | 1.8293 | 1.8659 | 2.0122 | 2.0488 | 2.1037 | 2.2317 | 2.2317 | 2.2317 | 2.4146 | 2.4146 | 2.5976 | 2.5976 | 2.5976 | 2.7805 | 2.7805 | 2.7805 | 2.9634 | 2.9634 | коэфф | 200
|  | 1.2256 | 1.3171 | 1.3171 | 1.4085 | 1.5 | 1.5 | 1.5 | 1.6829 | 1.8293 | 1.8293 | 1.8659 | 2.0122 | 2.0488 | 2.1037 | 2.2317 | 2.2317 | 2.2317 | 2.4146 | 2.4146 | 2.5976 | 2.5976 | 2.5976 | 2.7805 | 2.7805 | 2.7805 | 2.9634 | 2.9634 | труд-ть
|  | 490.2439 | 526.8293 | 526.8293 | 563.4146 | 600 | 600 | 600 | 673.1707 | 731.7073 | 731.7073 | 746.3415 | 804.878 | 819.5122 | 841.4634 | 892.6829 | 892.6829 | 892.6829 | 965.8537 | 965.8537 | 1039.0244 | 1039.0244 | 1039.0244 | 1112.1951 | 1112.1951 | 1112.1951 | 1185.3659 | 1185.3659 | цена
|  | 8.1592 | 7.5926 | 7.5926 | 7.0996 | 6.6667 | 6.6667 | 6.6667 | 5.942 | 5.4667 | 5.4667 | 5.3595 | 4.9697 | 4.881 | 4.7536 | 4.4809 | 4.4809 | 4.4809 | 4.1414 | 4.1414 | 3.8498 | 3.8498 | 3.8498 | 3.5965 | 3.5965 | 3.5965 | 3.3745 | 3.3745 | норматив
|  | 670 | 720 | 720 | 770 | 820 | 820 | 820 | 920 | 1000 | 1000 | 1020 | 1100 | 1120 | 1150 | 1220 | 1220 | 1220 | 1320 | 1320 | 1420 | 1420 | 1420 | 1520 | 1520 | 1520 | 1620 | 1620 | Ø топки
20.102 | Вальцовка обечайки розлива | Аналогично операции 20.18. Радиус умножаем на 2 и смотри на диаметр обечайки, норматив умножаем на 2 | [27 empty] | 183
20.110 | Сборка-сварка обечайки розлива с фальштрубной доской | 1 | 1.0649 | 1.0805 | 0 | 1.1948 | 0 | 1.1948 | 0 | 1.4286 | 1.4286 | 1.4545 | 1.5584 | 0 | 1.6234 | 0 | 0 | 0 | 0 | 0 | 0 | 0 | 1.974 | 2.1039 | 2.1039 | 0 | 0 | 0 | коэфф | 200
|  | 2 | 2.1299 | 2.161 | 0 | 2.3896 | 0 | 2.3896 | 0 | 2.8571 | 2.8571 | 2.9091 | 3.1169 | 0 | 3.2468 | 0 | 0 | 0 | 0 | 0 | 0 | 0 | 3.9481 | 4.2078 | 4.2078 | 0 | 0 | 0 | труд-ть
|  | 400 | 425.974 | 432.2078 | 0 | 477.9221 | 0 | 477.9221 | 0 | 571.4286 | 571.4286 | 581.8182 | 623.3766 | 0 | 649.3506 | 0 | 0 | 0 | 0 | 0 | 0 | 0 | 789.6104 | 841.5584 | 841.5584 | 0 | 0 | 0 | цена
|  | 20 | 18.7805 | 18.5096 | #DIV/0! | 16.7391 | #DIV/0! | 16.7391 | #DIV/0! | 14 | 14 | 13.75 | 12.8333 | #DIV/0! | 12.32 | #DIV/0! | #DIV/0! | #DIV/0! | #DIV/0! | #DIV/0! | #DIV/0! | #DIV/0! | 10.1316 | 9.5062 | 9.5062 | #DIV/0! | #DIV/0! | #DIV/0! | норматив
|  | 770 | 820 | 832 |  | 920 |  | 920 |  | 1100 | 1100 | 1120 | 1200 |  | 1250 | [7 empty] | 1520 | 1620 | 1620 |  |  |  | внутр. Ø об. Розлива
20.120 | Сборка-сварка фальштрубной доски с обечайкой делителя. Вырезать фрагмент обечайки делителя, зачистить | 1 | 1.0496 | 1.0637 | 1.1097 | 1.154 | 0 | 1.1646 | 1.2566 | 1.3292 | 1.3876 | 1.485 | 1.5575 | 0 | 1.6283 | 0 | 0 | 0 | 0 | 0 | 0 | 0 | 1.8903 | 1.9805 | 1.9876 | 0 | 0 | 0 | коэфф | 200
|  | 2 | 2.0991 | 2.1274 | 2.2195 | 2.308 | 0 | 2.3292 | 2.5133 | 2.6584 | 2.7752 | 2.9699 | 3.115 | 0 | 3.2566 | 0 | 0 | 0 | 0 | 0 | 0 | 0 | 3.7805 | 3.9611 | 3.9752 | 0 | 0 | 0 | труд-ть
|  | 400 | 419.823 | 425.4867 | 443.8938 | 461.5929 | 0 | 465.8407 | 502.6549 | 531.6814 | 555.0442 | 593.9823 | 623.0088 | 0 | 651.3274 | 0 | 0 | 0 | 0 | 0 | 0 | 0 | 756.1062 | 792.2124 | 795.0442 | 0 | 0 | 0 | цена
|  | 10 | 9.5278 | 9.401 | 9.0112 | 8.6656 | #DIV/0! | 8.5866 | 7.9577 | 7.5233 | 7.2066 | 6.7342 | 6.4205 | #DIV/0! | 6.1413 | #DIV/0! | #DIV/0! | #DIV/0! | #DIV/0! | #DIV/0! | #DIV/0! | #DIV/0! | 5.2903 | 5.0492 | 5.0312 | #DIV/0! | #DIV/0! | #DIV/0! | норматив
|  | 1130 | 1186 | 1202 | 1254 | 1304 |  | 1316 | 1420 | 1502 | 1568 | 1678 | 1760 |  | 1840 | [7 empty] | 2136 | 2238 | 2246 |  |  |  | Ø делителя
30. Сборка корпуса
30.05 | Сборка-сварка заготовок обечаек корпуса перед вальцовкой (сварка с одной стороны) | нет
30.06 | Вальцовка обечаек корпуса | 1.2833 |  |  | 1.3667 |  |  |  | 1.4667 | 1.5 | 1.5333 | 1.5667 | 1.6 | 1.6167 | 1.65 | 1.6667 | 1.6833 | 1.7 | 1.7333 | 1.75 | 1.7833 | 1.7833 | 1.8167 | 1.8667 |  |  |  |  | труд-ть | 183
|  | 234.85 |  |  | 250.1 |  |  |  | 268.4 | 274.5 | 280.6 | 286.7 | 292.8 | 295.85 | 301.95 | 305 | 308.05 | 311.1 | 317.2 | 320.25 | 326.35 | 326.35 | 332.45 | 341.6 |  |  |  |  | расч цена
|  | 7.7922 |  |  | 7.3171 |  |  |  | 6.8182 | 6.6667 | 6.5217 | 6.383 | 6.25 | 6.1856 | 6.0606 | 6 | 5.9406 | 5.8824 | 5.7692 | 5.7143 | 5.6075 | 5.6075 | 5.5046 | 5.3571
|  | 9 | 55.296 | 8.597 | 8.3277 | 8.0842 | 8.0372 | 7.7315 | 7.2605 | 6.912 | 6.6977 | 6.3239 | 6.0952 | 5.9948 | 5.8626 | 5.6656 | 5.6241 | 5.6013 | 5.3874 | 5.3665 | 5.1892 | 5.1853 | 5.1698 | 4.9727 | 4.9548 | 4.9336 | 4.7669 | 21.6677 | норматив
|  | 1 | 6.144 | 0.95522 | 0.9253 | 0.89825 | 0.89302 | 0.85906 | 0.80672 | 0.768 | 0.74419 | 0.70265 | 0.67725 | 0.66609 | 0.6514 | 0.62951 | 0.6249 | 0.62237 | 0.5986 | 0.59627 | 0.57658 | 0.57614 | 0.57442 | 0.55252 | 0.55054 | 0.54818 | 0.52966 | 2.4075
|  | 1536 | 250 | 1608 | 1660 | 1710 | 1720 | 1788 | 1904 | 2000 | 2064 | 2186 | 2268 | 2306 | 2358 | 2440 | 2458 | 2468 | 2566 | 2576 | 2664 | 2666 | 2674 | 2780 | 2790 | 2802 | 2900 | 638 | Ø корпуса
30.07 | Вальцовка накладок под патрубки (воротников), накладок под рымы | Норма 55 шт в смену | [27 empty] | 183
30.10 | Сварка продольных швов обечаек корпуса | Считается по длине сварного шва | [27 empty] | 200
30.20 | Сборка-сварка обечаек корпуса. Зачистка торцов обечаек | 1 | 1.0365 | 1.0469 | 1.0807 | 1.1133 | 1.1198 | 1.1641 | 1.2396 | 1.3021 | 1.3438 | 1.4232 | 1.4766 | 1.5013 | 1.5352 | 1.5885 | 1.6003 | 1.6068 | 1.6706 | 1.6771 | 1.7344 | 1.7357 | 1.7409 | 1.8099 | 1.8164 | 1.8242 | 1.888 | 1.888 | коэфф | 200
|  | 1.854 | 1.9216 | 1.9409 | 2.0037 | 2.064 | 2.0761 | 2.1582 | 2.2982 | 2.4141 | 2.4913 | 2.6386 | 2.7375 | 2.7834 | 2.8462 | 2.9452 | 2.9669 | 2.979 | 3.0972 | 3.1093 | 3.2155 | 3.2179 | 3.2276 | 3.3555 | 3.3676 | 3.3821 | 3.5004 | 3.5004 | труд-ть
|  | 741.6 | 768.6375 | 776.3625 | 801.4688 | 825.6094 | 830.4375 | 863.2688 | 919.275 | 965.625 | 996.525 | 1055.4281 | 1095.0187 | 1113.3656 | 1138.4719 | 1178.0625 | 1186.7531 | 1191.5812 | 1238.8969 | 1243.725 | 1286.2125 | 1287.1781 | 1291.0406 | 1342.2188 | 1347.0469 | 1352.8406 | 1400.1562 | 1400.1562 | цена
|  | 5.3937 | 5.204 | 5.1522 | 4.9908 | 4.8449 | 4.8167 | 4.6336 | 4.3513 | 4.1424 | 4.0139 | 3.7899 | 3.6529 | 3.5927 | 3.5135 | 3.3954 | 3.3705 | 3.3569 | 3.2287 | 3.2161 | 3.1099 | 3.1076 | 3.0983 | 2.9801 | 2.9695 | 2.9567 | 2.8568 | 2.8568 | норматив
|  | 1536 | 1592 | 1608 | 1660 | 1710 | 1720 | 1788 | 1904 | 2000 | 2064 | 2186 | 2268 | 2306 | 2358 | 2440 | 2458 | 2468 | 2566 | 2576 | 2664 | 2666 | 2674 | 2780 | 2790 | 2802 | 2900 | 2900 | Ø корпуса
30.30 | Сборка-сварка розлива | [28 empty] | 200
30.40 | Сборка-сварка розлива с корпусом котла | [28 empty] | 200
30.50 | Сварка продольных швов на обечайках передней поворотной камеры. Сварка ребер | [28 empty] | 200
40. Сборка двери
40.01 | Сборка-сварка частей днища двери под фланжер
40.03 | Вальцовка обечаек двери
40.05 | Фланжирование днища двери | 1.3021 | 1.2563 | 1.2438 | 1.2048 | 1.1696 | 1.1628 | 1.1186 | 1.0504 | 1 | 0.96899 | 0.91491 | 0.88183 | 0.8673 | 0.84818 | 0.81967 | 0.81367 | 0.81037 | 0.77942 | 0.7764 | 0.75075 | 0.75019 | 0.74794 | 0.71942 | 0.71685 | 0.71378 | 0.68966 | 0.8881 | коэфф | 183
|  | 1.75 | 1.75 | 1.8333 | 1.8333 | 1.9167 | 1.9167 | 1.9167 | 3 | 3 | 3 | 2.0833 | 2.0833 | 2.1667 | 2.1667 | 2.25 | 2.25 | 2.25 | 2.3333 | 2.3333 | 2.4167 | 2.4167 | 2.4167 | 1.9167 | 2.5 | 2.5 | 2.5833 | 2.5833 | труд-ть
|  | 320.25 | 320.25 | 335.5 | 335.5 | 350.75 | 350.75 | 350.75 | 549 | 549 | 549 | 381.25 | 381.25 | 396.5 | 396.5 | 411.75 | 411.75 | 411.75 | 427 | 427 | 442.25 | 442.25 | 442.25 | 350.75 | 457.5 | 457.5 | 472.75 | 472.75 | цена
|  | 4.2969 | 4.1457 | 4.1045 | 3.9759 | 3.8596 | 3.8372 | 3.6913 | 3.4664 | 3.3 | 3.1977 | 3.0192 | 2.9101 | 2.8621 | 2.799 | 2.7049 | 2.6851 | 2.6742 | 2.5721 | 2.5621 | 2.4775 | 2.4756 | 2.4682 | 2.3741 | 2.3656 | 2.3555 | 2.2759 | 2.9307 | норматив
|  | 1536 | 1592 | 1608 | 1660 | 1710 | 1720 | 1788 | 1904 | 2000 | 2064 | 2186 | 2268 | 2306 | 2358 | 2440 | 2458 | 2468 | 2566 | 2576 | 2664 | 2666 | 2674 | 2780 | 2790 | 2802 | 2900 | 2252 | Ø днища
40.07 | Сборка-сварка уголков для гибки ложемента на профилегибе
40.09 | Гибка ложемента
40.10 | Сборка-сварка двери. Сборка нержавеющего экрана | 0.57442 | 0.59536 | 0.60135 | 0.62079 | 0.63949 | 0.64323 | 0.66866 | 0.71204 | 0.74794 | 0.77188 | 0.8175 | 0.84817 | 0.86238 | 0.88182 | 0.91249 | 0.91922 | 0.92296 | 0.95961 | 0.96335 | 0.99626 | 0.99701 | 1 | 1.0396 | 1.0434 | 1.0479 | 1.0845 | 1.0845 | коэфф | 200
|  | 11.4884 | 11.9073 | 12.0269 | 12.4159 | 12.7898 | 12.8646 | 13.3732 | 14.2408 | 14.9589 | 15.4375 | 16.35 | 16.9634 | 17.2476 | 17.6365 | 18.2498 | 18.3844 | 18.4592 | 19.1922 | 19.267 | 19.9252 | 19.9402 | 20 | 20.7928 | 20.8676 | 20.9574 | 21.6904 | 21.6904 | труд-ть
|  | 2297.6814 | 2381.451 | 2405.3852 | 2483.1713 | 2557.9656 | 2572.9245 | 2674.6447 | 2848.1675 | 2991.7726 | 3087.5093 | 3270.0075 | 3392.6702 | 3449.5138 | 3527.2999 | 3649.9626 | 3676.8886 | 3691.8474 | 3838.4443 | 3853.4031 | 3985.0411 | 3988.0329 | 4000 | 4158.5639 | 4173.5228 | 4191.4734 | 4338.0703 | 4338.0703 | цена
|  | 1.7409 | 1.6796 | 1.6629 | 1.6108 | 1.5637 | 1.5547 | 1.4955 | 1.4044 | 1.337 | 1.2955 | 1.2232 | 1.179 | 1.1596 | 1.134 | 1.0959 | 1.0879 | 1.0835 | 1.0421 | 1.038 | 1.0038 | 1.003 | 1 | 0.96187 | 0.95842 | 0.95432 | 0.92207 | 0.92207 | норматив
|  | 1536 | 1592 | 1608 | 1660 | 1710 | 1720 | 1788 | 1904 | 2000 | 2064 | 2186 | 2268 | 2306 | 2358 | 2440 | 2458 | 2468 | 2566 | 2576 | 2664 | 2666 | 2674 | 2780 | 2790 | 2802 | 2900 | 2900 | Ø двери
40.20 | Набивка двери утеплителем | 0.32009 | 0.33879 | 0.34579 | 0.36449 | 0.3785 | 0.38551 | 0.42757 | 0.47196 | 0.50701 | 0.55374 | 0.63785 | 0.6729 | 0.69626 | 0.72664 | 0.76636 | 0.78271 | 0.79206 | 0.83411 | 0.84346 | 0.87383 | 0.87617 | 0.88318 | 0.93458 | 0.94393 | 0.95561 | 1 | 1 | коэфф | 176 | 1.0974 | м3 в смену
|  | 2.4967 | 2.6425 | 2.6972 | 2.843 | 2.9523 | 3.007 | 3.335 | 3.6813 | 3.9547 | 4.3192 | 4.9752 | 5.2486 | 5.4308 | 5.6678 | 5.9776 | 6.1051 | 6.178 | 6.5061 | 6.579 | 6.8159 | 6.8341 | 6.8888 | 7.2897 | 7.3626 | 7.4537 | 7.8 | 7.8 | труд-ть
|  | 439.4243 | 465.0841 | 474.7065 | 500.3664 | 519.6112 | 529.2336 | 586.9682 | 647.9103 | 696.0224 | 760.172 | 875.6411 | 923.7533 | 955.828 | 997.5252 | 1052.0523 | 1074.5047 | 1087.3346 | 1145.0692 | 1157.8991 | 1199.5963 | 1202.8037 | 1212.4262 | 1282.9907 | 1295.8206 | 1311.8579 | 1372.8 | 1372.8 | цена
|  | 4.0052 | 3.7843 | 3.7076 | 3.5174 | 3.3871 | 3.3256 | 2.9985 | 2.7164 | 2.5287 | 2.3153 | 2.01 | 1.9053 | 1.8413 | 1.7644 | 1.6729 | 1.638 | 1.6186 | 1.537 | 1.52 | 1.4672 | 1.4632 | 1.4516 | 1.3718 | 1.3582 | 1.3416 | 1.2821 | 1.2821 | норматив
|  | 0.274 | 0.29 | 0.296 | 0.312 | 0.324 | 0.33 | 0.366 | 0.404 | 0.434 | 0.474 | 0.546 | 0.576 | 0.596 | 0.622 | 0.656 | 0.67 | 0.678 | 0.714 | 0.722 | 0.748 | 0.75 | 0.756 | 0.8 | 0.808 | 0.818 | 0.856 | 0.856 | объем утеплителя, м3
|  | 1536 | 1592 | 1608 | 1660 | 1710 | 1720 | 1788 | 1904 | 2000 | 2064 | 2186 | 2268 | 2306 | 2358 | 2440 | 2458 | 2468 | 2566 | 2576 | 2664 | 2666 | 2674 | 2780 | 2790 | 2802 | 2900 | 2900 | Ø двери
40.22 | Зачистка наружнего кольцевого шва двери | Считается по длине сварного шва, норматив 30м в смену | [27 empty] | 138
40.30 | Установка нержавеющего экрана на дверь | 1.4232 | 1.3731 | 1.3595 | 1.3169 | 1.2784 | 1.2709 | 1.2226 | 1.1481 | 1.093 | 1.0591 | 1 | 0.96384 | 0.94796 | 0.92706 | 0.8959 | 0.88934 | 0.88574 | 0.85191 | 0.8486 | 0.82057 | 0.81995 | 0.8175 | 0.78633 | 0.78351 | 0.78016 | 0.75379 | 0.75379 |  | 200
|  | 14.2318 | 13.7312 | 13.5945 | 13.1687 | 12.7836 | 12.7093 | 12.226 | 11.4811 | 10.93 | 10.5911 | 10 | 9.6384 | 9.4796 | 9.2706 | 8.959 | 8.8934 | 8.8574 | 8.5191 | 8.486 | 8.2057 | 8.1995 | 8.175 | 7.8633 | 7.8351 | 7.8016 | 7.5379 | 7.5379
|  | 1536 | 1592 | 1608 | 1660 | 1710 | 1720 | 1788 | 1904 | 2000 | 2064 | 2186 | 2268 | 2306 | 2358 | 2440 | 2458 | 2468 | 2566 | 2576 | 2664 | 2666 | 2674 | 2780 | 2790 | 2802 | 2900 | 2900 | Ø двери
40.40 | Гибка кронштейнов двери | [28 empty] | 200
50. Сборка дополнительных узлов
50.10 | Сборка внутренней части дымогарника, установка ребер жесткости | 0.52966 | 0.54897 | 0.55448 | 0.57241 | 0.58966 | 0.5931 | 0.61655 | 0.65655 | 0.68966 | 0.71172 | 0.75379 | 0.78207 | 0.79517 | 0.8131 | 0.84138 | 0.84759 | 0.85103 | 0.88483 | 0.88828 | 0.91862 | 0.91931 | 0.92207 | 0.95862 | 0.96207 | 0.96621 | 1 | 1 | коэфф | 200
|  | 3.7076 | 3.8428 | 3.8814 | 4.0069 | 4.1276 | 4.1517 | 4.3159 | 4.5959 | 4.8276 | 4.9821 | 5.2766 | 5.4745 | 5.5662 | 5.6917 | 5.8897 | 5.9331 | 5.9572 | 6.1938 | 6.2179 | 6.4303 | 6.4352 | 6.4545 | 6.7103 | 6.7345 | 6.7634 | 7 | 7 | труд-ть
|  | 741.5172 | 768.5517 | 776.2759 | 801.3793 | 825.5172 | 830.3448 | 863.1724 | 919.1724 | 965.5172 | 996.4138 | 1055.3103 | 1094.8966 | 1113.2414 | 1138.3448 | 1177.931 | 1186.6207 | 1191.4483 | 1238.7586 | 1243.5862 | 1286.069 | 1287.0345 | 1290.8966 | 1342.069 | 1346.8966 | 1352.6897 | 1400 | 1400 | расч цена
|  | 5.3943 | 5.2046 | 5.1528 | 4.9914 | 4.8454 | 4.8173 | 4.6341 | 4.3517 | 4.1429 | 4.0144 | 3.7904 | 3.6533 | 3.5931 | 3.5139 | 3.3958 | 3.3709 | 3.3573 | 3.229 | 3.2165 | 3.1103 | 3.1079 | 3.0986 | 2.9805 | 2.9698 | 2.9571 | 2.8571 | 2.8571 | норматив
|  | 1536 | 1592 | 1608 | 1660 | 1710 | 1720 | 1788 | 1904 | 2000 | 2064 | 2186 | 2268 | 2306 | 2358 | 2440 | 2458 | 2468 | 2566 | 2576 | 2664 | 2666 | 2674 | 2780 | 2790 | 2802 | 2900 | 2900 | Ø корпуса
50.20 | Сборка наружней части дымогарника, установка бандажа под обшивку | 0.52966 | 0.54897 | 0.55448 | 0.57241 | 0.58966 | 0.5931 | 0.61655 | 0.65655 | 0.68966 | 0.71172 | 0.75379 | 0.78207 | 0.79517 | 0.8131 | 0.84138 | 0.84759 | 0.85103 | 0.88483 | 0.88828 | 0.91862 | 0.91931 | 0.92207 | 0.95862 | 0.96207 | 0.96621 | 1 | 1 | коэфф | 200
|  | 5.2966 | 5.4897 | 5.5448 | 5.7241 | 5.8966 | 5.931 | 6.1655 | 6.5655 | 6.8966 | 7.1172 | 7.5379 | 7.8207 | 7.9517 | 8.131 | 8.4138 | 8.4759 | 8.5103 | 8.8483 | 8.8828 | 9.1862 | 9.1931 | 9.2207 | 9.5862 | 9.6207 | 9.6621 | 10 | 10 | труд-ть
|  | 1059.3103 | 1097.931 | 1108.9655 | 1144.8276 | 1179.3103 | 1186.2069 | 1233.1034 | 1313.1034 | 1379.3103 | 1423.4483 | 1507.5862 | 1564.1379 | 1590.3448 | 1626.2069 | 1682.7586 | 1695.1724 | 1702.069 | 1769.6552 | 1776.5517 | 1837.2414 | 1838.6207 | 1844.1379 | 1917.2414 | 1924.1379 | 1932.4138 | 2000 | 2000 | расч цена
|  | 3.776 | 3.6432 | 3.607 | 3.494 | 3.3918 | 3.3721 | 3.2438 | 3.0462 | 2.9 | 2.8101 | 2.6532 | 2.5573 | 2.5152 | 2.4597 | 2.377 | 2.3596 | 2.3501 | 2.2603 | 2.2516 | 2.1772 | 2.1755 | 2.169 | 2.0863 | 2.0789 | 2.07 | 2 | 2 | норматив
|  | 1536 | 1592 | 1608 | 1660 | 1710 | 1720 | 1788 | 1904 | 2000 | 2064 | 2186 | 2268 | 2306 | 2358 | 2440 | 2458 | 2468 | 2566 | 2576 | 2664 | 2666 | 2674 | 2780 | 2790 | 2802 | 2900 | 2900 | Ø корпуса
50.28 | Вальцовка обечайки взрывного клапана | добавляются начиная с котла 11000М | [27 empty] | 183
50.29 | Сварка продольного шва обечайки взрывного клапана | [28 empty] | 200
50.30 | Сборка-сварка взрывного клапана. Набивка вермикулитом, установка асбестовых пластин
50.40 | Сборка-сварка кожуха взрывного клапана
50.80 | Сборка-сварка шибера ШХХХ | По отдельному техпроцессу
50.87 | Вальцовка обечайки переходной плиты | Если диаметр трубы превышает 530мм аналогично операции 20,18
50.88 | Калибровка обечайки переходной плиты | Если диаметр трубы превышает 530мм аналогично операции 20.31
50.90 | Сборка-сварка переходной плиты
50.89 | Термоправка переходной плиты
50.91 | Окраска переходной плиты
50.92 | Установка переходной плиты
50.100 | Изготовление фаски на грибке для кантовки | [9 empty] | 25 Шт в смену | [18 empty] | 138
50.110 | Изготовление усиленных опор котла. Установка дополнительных частей колец корпуса (опция) | [29 empty] | Участок сборки (сборка опор)
Участок сборки (сварка опор)
Участок сборки (сборка колец с бандажем)
Участок сборки (сборка колец с котлом)
Участок сборки (сварка колец с котлом)
50.112 | Сверление отверстий в опорах котла для упаковки
50.140 | Сборка-сварка рымов для увязки с котлом
60. Сборка котла
60.10 | Сборка корпуса с жаровой трубой (свадьба) | 4.6154 | 5 | 5 | 5.4545 | 6 | 6 | 6 | 6.6667 | 7.5 | 7.5 | 7.5 | 8.5714 | 8.5714 | 8.5714 | 8.5714 | 8.5714 | 8.5714 | 10 | 10 | 10 | 10 | 10 | 12 | 12 | 12 | 15 | 15 | труд-ть | 200
|  | 923.0769 | 1000 | 1000 | 1090.9091 | 1200 | 1200 | 1200 | 1333.3333 | 1500 | 1500 | 1500 | 1714.2857 | 1714.2857 | 1714.2857 | 1714.2857 | 1714.2857 | 1714.2857 | 2000 | 2000 | 2000 | 2000 | 2000 | 2400 | 2400 | 2400 | 3000 | 3000
|  | 6.5 | 6 | 6 | 5.5 | 5 | 5 | 5 | 4.5 | 4 | 4 | 4 | 3.5 | 3.5 | 3.5 | 3.5 | 3.5 | 3.5 | 3 | 3 | 3 | 3 | 3 | 2.5 | 2.5 | 2.5 | 2 | 2 | норматив
|  | 670 | 720 | 720 | 770 | 820 | 820 | 820 | 920 | 1000 | 1000 | 1020 | 1100 | 1120 | 1150 | 1220 | 1220 | 1220 | 1320 | 1320 | 1420 | 1420 | 1420 | 1520 | 1520 | 1520 | 1620 | 1620 | Ø топки
60.20 | Измерение конвективных труб 1-го прохода (76х3,5мм) и передних стяжных (57х3,5мм) | По кол-ву труб
60.30 | Сборка-сварка передних стяжных с глушками
60.40 | Зачистка конвективной трубы 1-го прохода
60.50 | Набивка котла передними стяжными
60.60 | Набивка конвективной трубой 1-го прохода, прихватка
60.70 | Сборка-сварка временных рымов с корпусом котла
60.80 | Сборка-сварка кронштейнов для кантовки с котлом (грибков)
60.90 | Кантовка котла
60.100 | Сварка конвективных труб 1-го прохода в делителе (нижнее положение)
60.110 | Сварка предних стяжных внутри котла (нижнее положение)
60.120 | Сварка (заполнение) кольцевого шва трубной доски с переходом. 2 прохода
60.90 | Кантовка котла
60.260 | Резка кронштейнов для кантовки котла (грибков)
60.130 | Зачистка конвективных труб труб 1-го прохода в делителе
60.135 | Сборка-сварка частей глушки делителя под фланжер
60.137 | Фланжирование глушки делителя. Торцовка, зачистка | 1.4832 | 1.4134 | 1.3947 | 1.337 | 1.2859 | 1.2762 | 1.2742 | 1.1812 | 1.1169 | 1.07 | 1 | 0.95351 | 0.93444 | 0.91215 | 0.87787 | 0.87241 | 0.86791 | 0.82613 | 0.8229 | 0.78893 | 0.78893 | 0.78598 | 0.75022 | 0.74756 | 0.74425 | 0.71332 | 0.71332 | коэфф
|  | 5.1914 | 4.9471 | 4.8814 | 4.6797 | 4.5008 | 4.4666 | 4.4598 | 4.1341 | 3.909 | 3.7449 | 3.5 | 3.3373 | 3.2706 | 3.1925 | 3.0725 | 3.0534 | 3.0377 | 2.8915 | 2.8801 | 2.7613 | 2.7613 | 2.7509 | 2.6258 | 2.6164 | 2.6049 | 2.4966 | 2.4966 | норматив
|  | 1134 | 1190 | 1206 | 1258 | 1308 | 1318 | 1320 | 1424 | 1506 | 1572 | 1682 | 1764 | 1800 | 1844 | 1916 | 1928 | 1938 | 2036 | 2044 | 2132 | 2132 | 2140 | 2242 | 2250 | 2260 | 2358 | 2358 | Ø глушки
60.140 | Сборка-сварка глушки делителя с обечайкой делителя | 0.52991 | 0.55607 | 0.56355 | 0.58785 | 0.61121 | 0.61589 | 0.61682 | 0.66542 | 0.70374 | 0.73458 | 0.78598 | 0.8243 | 0.84112 | 0.86168 | 0.89533 | 0.90093 | 0.90561 | 0.9514 | 0.95514 | 0.99626 | 0.99626 | 1 | 1.0477 | 1.0514 | 1.0561 | 1.1019 | 1.1019 | коэфф | 200
|  | 3.7093 | 3.8925 | 3.9449 | 4.115 | 4.2785 | 4.3112 | 4.3178 | 4.6579 | 4.9262 | 5.1421 | 5.5019 | 5.7701 | 5.8879 | 6.0318 | 6.2673 | 6.3065 | 6.3393 | 6.6598 | 6.686 | 6.9738 | 6.9738 | 7 | 7.3336 | 7.3598 | 7.3925 | 7.7131 | 7.7131 | труд-ть
|  | 741.8692 | 778.5047 | 788.972 | 822.9907 | 855.7009 | 862.243 | 863.5514 | 931.5888 | 985.2336 | 1028.4112 | 1100.3738 | 1154.0187 | 1177.5701 | 1206.3551 | 1253.4579 | 1261.3084 | 1267.8505 | 1331.9626 | 1337.1963 | 1394.7664 | 1394.7664 | 1400 | 1466.729 | 1471.9626 | 1478.5047 | 1542.6168 | 1542.6168 | расч цена
|  | 5.3918 | 5.1381 | 5.0699 | 4.8603 | 4.6745 | 4.6391 | 4.632 | 4.2937 | 4.06 | 3.8895 | 3.6351 | 3.4661 | 3.3968 | 3.3158 | 3.1912 | 3.1713 | 3.1549 | 3.0031 | 2.9913 | 2.8679 | 2.8679 | 2.8571 | 2.7272 | 2.7175 | 2.7054 | 2.593 | 2.593 | норматив
|  | 1134 | 1190 | 1206 | 1258 | 1308 | 1318 | 1320 | 1424 | 1506 | 1572 | 1682 | 1764 | 1800 | 1844 | 1916 | 1928 | 1938 | 2036 | 2044 | 2132 | 2132 | 2140 | 2242 | 2250 | 2260 | 2358 | 2358 | Ø глушки
60.145 | Сборка-сварка частей трубной доски корпуса
60.146 | Срезать временные ребера жесткости с трубной доски корпуса, зачистка прихваток | Нет операции
60.147 | Термоправка трубной доски корпуса после сварки | Вальцовка | [8 empty] | Термоправка
60.150 | Сборка-сварка трубной доски корпуса с последней обечайкой корпуса. Зачистка шва | 0.57442 | 0.59536 | 0.60135 | 0.62079 | 0.63949 | 0.64323 | 0.66866 | 0.71204 | 0.74794 | 0.77188 | 0.8175 | 0.84817 | 0.86238 | 0.88182 | 0.91249 | 0.91922 | 0.92296 | 0.95961 | 0.96335 | 0.99626 | 0.99701 | 1 | 1.0396 | 1.0434 | 1.0479 | 1.0845 | 1.0845 | коэфф | 200
|  | 3.4465 | 3.5722 | 3.6081 | 3.7248 | 3.8369 | 3.8594 | 4.012 | 4.2723 | 4.4877 | 4.6313 | 4.905 | 5.089 | 5.1743 | 5.2909 | 5.4749 | 5.5153 | 5.5378 | 5.7577 | 5.7801 | 5.9776 | 5.982 | 6 | 6.2378 | 6.2603 | 6.2872 | 6.5071 | 6.5071 | труд-ть
|  | 689.3044 | 714.4353 | 721.6156 | 744.9514 | 767.3897 | 771.8773 | 802.3934 | 854.4503 | 897.5318 | 926.2528 | 981.0022 | 1017.801 | 1034.8542 | 1058.19 | 1094.9888 | 1103.0666 | 1107.5542 | 1151.5333 | 1156.0209 | 1195.5123 | 1196.4099 | 1200 | 1247.5692 | 1252.0568 | 1257.442 | 1301.4211 | 1301.4211 | расч цена
|  | 5.803 | 5.5988 | 5.5431 | 5.3695 | 5.2125 | 5.1822 | 4.9851 | 4.6814 | 4.4567 | 4.3185 | 4.0775 | 3.93 | 3.8653 | 3.78 | 3.653 | 3.6263 | 3.6116 | 3.4736 | 3.4601 | 3.3458 | 3.3433 | 3.3333 | 3.2062 | 3.1947 | 3.1811 | 3.0736 | 3.0736 | норматив
|  | 1536 | 1592 | 1608 | 1660 | 1710 | 1720 | 1788 | 1904 | 2000 | 2064 | 2186 | 2268 | 2306 | 2358 | 2440 | 2458 | 2468 | 2566 | 2576 | 2664 | 2666 | 2674 | 2780 | 2790 | 2802 | 2900 | 2900 | Ø корпуса
60.160 | Сборка корпуса с последней обечайкой | 2.5847 | 2.4937 | 2.4689 | 2.3916 | 2.3217 | 2.3082 | 2.2204 | 2.0851 | 1.985 | 1.9235 | 1.8161 | 1.7505 | 1.7216 | 1.6836 | 1.6271 | 1.6151 | 1.6086 | 1.5472 | 1.5412 | 1.4903 | 1.4891 | 1.4847 | 1.4281 | 1.4229 | 1.4169 | 1.369 | 1.369 |  |  | 2.0868
60.170 | Сборка-сварка задних стяжных с глушками
60.180 | Измерение конвективных труб 2-го прохода и задних стяжных (57х3,5мм)
60.190 | Набивка котла задними стяжными. Прихватка
60.200 | Выбивание временных распорок
60.270 | Зачистка конвективной трубы 2-го прохода
60.280 | Набивка конвективной трубой 2-го прохода (57х3,5мм)
60.210 | Сварка конвективных труб на передней части котла (вертикальное положение)
60.220 | Сварка предних стяжных (вертикальное положение)
60.230 | Сварка задних стяжных внутри котла (вертикальное положение)
60.240 | Сварка продольного шва плиты передней поворотной камеры | 2 прохода | [20 empty] | 3 прохода
60.250 | Сварка кольцевого шва стакана горелки с плитой. 3 прохода | 2 прохода | [20 empty] | 3 прохода
60.308 | Сборка глазка, сливной трубки (Вертикальное положене)
60.309 | Сборка глазка, сливной трубки (Нижнее положение)
60.310 | Сварка конвективных труб и стяжных на задней части котла (вертикальное положение)
60.300 | Зачистка конвективных труб на передней части котла и поворотной камеры
60.320 | Зачистка конвективных труб на задней части котла
60.330 | Сборка-сварка бандажа с нижними частями колец корпуса
60.340 | Сборка-сварка колец корпуса с котлом | 0.57442 | 0.59536 | 0.60135 | 0.62079 | 0.63949 | 0.64323 | 0.66866 | 0.71204 | 0.74794 | 0.77188 | 0.8175 | 0.84817 | 0.86238 | 0.88182 | 0.91249 | 0.91922 | 0.92296 | 0.95961 | 0.96335 | 0.99626 | 0.99701 | 1 | 1.0396 | 1.0434 | 1.0479 | 1.0845 | 1.0845 | коэфф | 200
|  | 4.5954 | 4.7629 | 4.8108 | 4.9663 | 5.1159 | 5.1458 | 5.3493 | 5.6963 | 5.9835 | 6.175 | 6.54 | 6.7853 | 6.899 | 7.0546 | 7.2999 | 7.3538 | 7.3837 | 7.6769 | 7.7068 | 7.9701 | 7.9761 | 8 | 8.3171 | 8.347 | 8.3829 | 8.6761 | 8.6761 | труд-ть
|  | 919.0726 | 952.5804 | 962.1541 | 993.2685 | 1023.1862 | 1029.1698 | 1069.8579 | 1139.267 | 1196.7091 | 1235.0037 | 1308.003 | 1357.0681 | 1379.8055 | 1410.92 | 1459.985 | 1470.7554 | 1476.739 | 1535.3777 | 1541.3613 | 1594.0165 | 1595.2132 | 1600 | 1663.4256 | 1669.4091 | 1676.5894 | 1735.2281 | 1735.2281 | расч цена
|  | 4.3522 | 4.1991 | 4.1573 | 4.0271 | 3.9094 | 3.8866 | 3.7388 | 3.511 | 3.3425 | 3.2389 | 3.0581 | 2.9475 | 2.899 | 2.835 | 2.7398 | 2.7197 | 2.7087 | 2.6052 | 2.5951 | 2.5094 | 2.5075 | 2.5 | 2.4047 | 2.3961 | 2.3858 | 2.3052 | 2.3052 | норматив
|  | 1536 | 1592 | 1608 | 1660 | 1710 | 1720 | 1788 | 1904 | 2000 | 2064 | 2186 | 2268 | 2306 | 2358 | 2440 | 2458 | 2468 | 2566 | 2576 | 2664 | 2666 | 2674 | 2780 | 2790 | 2802 | 2900 | 2900 | Ø корпуса
60.350 | Сборка-сварка фланца с трубой (изготовление патрубка)
60.360 | Сборка-сварка накладок (воротников) с корпусом котла. Зачистка шва | 20 | 20 |  | 20 |  | 16 |  | 20 | 16 |  | 16 | [10 empty] | 5 | 4 |  |  |  |  | норматив
60.370 | Сборка-сварка патрубков с корпусом котла. Зачистка шва
60.385 | Срезать временные рымы. Зачистка
60.386 | Срезать временные трубы с поворотной камеры. Зачистка | 4 шт | [5 empty] | 8 шт | [21 empty] | 138
60.390 | Подготовка к опресовке | [28 empty] | 166
60.400 | Пневмоиспытания корпуса | 4.5467 | 4.1002 | 3.5611 | 3.2565 | 2.9655 | 2.7297 | 2.38 | 2.1142 | 1.9062 | 2.0753 | 1.7998 | 1.6907 | 1.5999 | 1.4944 | 1.3658 | 1.294 | 1.2458 | 1.191 | 1.1498 | 1.1291 | 1.0993 | 1.0829 | 1.0049 | 0.96909 | 0.92767 | 0.88389 | 0.86776 | норматив | 166
|  | 365.1036 | 404.8535 | 466.1498 | 509.7438 | 559.7655 | 608.116 | 697.4767 | 785.1661 | 870.8499 | 799.8873 | 922.3127 | 981.8609 | 1037.5651 | 1110.8044 | 1215.4372 | 1282.827 | 1332.5144 | 1393.734 | 1443.7557 | 1470.1624 | 1510.0795 | 1532.8862 | 1651.8922 | 1712.9446 | 1789.4362 | 1878.0516 | 1912.9684 | цена
|  | 2.1994 | 2.4389 | 2.8081 | 3.0707 | 3.3721 | 3.6633 | 4.2017 | 4.7299 | 5.2461 | 4.8186 | 5.5561 | 5.9148 | 6.2504 | 6.6916 | 7.3219 | 7.7279 | 8.0272 | 8.396 | 8.6973 | 8.8564 | 9.0969 | 9.2343 | 9.9512 | 10.3189 | 10.7797 | 11.3136 | 11.5239 | часов
|  | 116.2588 | 129.1765 | 148.5529 | 161.4706 | 177.6176 | 193.7647 | 219.6 | 245.4353 | 271.2706 | 238.9765 | 277.7294 | 293.8765 | 310.0235 | 332.6294 | 368.1529 | 390.7588 | 406.9059 | 423.0529 | 439.2 | 439.2 | 452.1176 | 455.3471 | 490.8706 | 507.0176 | 532.8529 | 555.4588 | 561.9176 | мин на трубы
|  | 0.52941 | 0.58824 | 0.67647 | 0.73529 | 0.80882 | 0.88235 | 1 | 1.1176 | 1.2353 | 1.0882 | 1.2647 | 1.3382 | 1.4118 | 1.5147 | 1.6765 | 1.7794 | 1.8529 | 1.9265 | 2 | 2 | 2.0588 | 2.0735 | 2.2353 | 2.3088 | 2.4265 | 2.5294 | 2.5588 | k труб
|  | 72 | 80 | 92 | 100 | 110 | 120 | 136 | 152 | 168 | 148 | 172 | 182 | 192 | 206 | 228 | 242 | 252 | 262 | 272 | 272 | 280 | 282 | 304 | 314 | 330 | 344 | 348 | труб
|  | 15.7063 | 17.1561 | 19.9349 | 22.7742 | 24.7072 | 26.0362 | 32.5 | 38.3597 | 43.4944 | 50.1394 | 55.6366 | 61.013 | 65 | 68.8662 | 71.1617 | 72.9136 | 74.7258 | 80.7063 | 82.6394 | 92.184 | 93.6942 | 98.7082 | 106.1989 | 112.119 | 113.9312 | 123.355 | 129.5167 | минобъёма
|  | 0.48327 | 0.52788 | 0.61338 | 0.70074 | 0.76022 | 0.80112 | 1 | 1.1803 | 1.3383 | 1.5428 | 1.7119 | 1.8773 | 2 | 2.119 | 2.1896 | 2.2435 | 2.2993 | 2.4833 | 2.5428 | 2.8364 | 2.8829 | 3.0372 | 3.2677 | 3.4498 | 3.5056 | 3.7955 | 3.9851 | k объёма
|  | 2.6 | 2.84 | 3.3 | 3.77 | 4.09 | 4.31 | 5.38 | 6.35 | 7.2 | 8.3 | 9.21 | 10.1 | 10.76 | 11.4 | 11.78 | 12.07 | 12.37 | 13.36 | 13.68 | 15.26 | 15.51 | 16.34 | 17.58 | 18.56 | 18.86 | 20.42 | 21.44 | объем, м3
60.410 | Гидроиспытания корпуса. Снять фланцы после опресовки | 5.1126 | 4.6541 | 4.0192 | 3.5757 | 3.2813 | 3.0787 | 2.544 | 2.1915 | 1.9474 | 1.815 | 1.6172 | 1.4877 | 1.3998 | 1.3172 | 1.253 | 1.2117 | 1.1774 | 1.1011 | 1.0715 | 0.98726 | 0.96835 | 0.92911 | 0.86318 | 0.82178 | 0.80235 | 0.74767 | 0.71814 | норматив | 166
|  | 324.6878 | 356.675 | 413.0201 | 464.2452 | 505.902 | 539.1946 | 652.5183 | 757.4777 | 852.4 | 914.6248 | 1026.4785 | 1115.8118 | 1185.9073 | 1260.2863 | 1324.8312 | 1369.9352 | 1409.9192 | 1507.6168 | 1549.2737 | 1681.4293 | 1714.253 | 1786.6547 | 1923.1324 | 2019.9935 | 2068.9123 | 2220.2427 | 2311.5148 | цена
|  | 1.956 | 2.1486 | 2.4881 | 2.7967 | 3.0476 | 3.2482 | 3.9308 | 4.5631 | 5.1349 | 5.5098 | 6.1836 | 6.7218 | 7.144 | 7.5921 | 7.9809 | 8.2526 | 8.4935 | 9.082 | 9.333 | 10.1291 | 10.3268 | 10.763 | 11.5851 | 12.1686 | 12.4633 | 13.375 | 13.9248 | часов
|  | 38.7529 | 43.0588 | 49.5176 | 53.8235 | 59.2059 | 64.5882 | 73.2 | 81.8118 | 90.4235 | 79.6588 | 92.5765 | 97.9588 | 103.3412 | 110.8765 | 122.7176 | 130.2529 | 135.6353 | 141.0176 | 146.4 | 146.4 | 150.7059 | 151.7824 | 163.6235 | 169.0059 | 177.6176 | 185.1529 | 187.3059 | мин на трубы
|  | 0.52941 | 0.58824 | 0.67647 | 0.73529 | 0.80882 | 0.88235 | 1 | 1.1176 | 1.2353 | 1.0882 | 1.2647 | 1.3382 | 1.4118 | 1.5147 | 1.6765 | 1.7794 | 1.8529 | 1.9265 | 2 | 2 | 2.0588 | 2.0735 | 2.2353 | 2.3088 | 2.4265 | 2.5294 | 2.5588 | k труб
|  | 72 | 80 | 92 | 100 | 110 | 120 | 136 | 152 | 168 | 148 | 172 | 182 | 192 | 206 | 228 | 242 | 252 | 262 | 272 | 272 | 280 | 282 | 304 | 314 | 330 | 344 | 348 | труб
|  | 78.6041 | 85.8599 | 99.7667 | 113.9759 | 123.6503 | 130.3014 | 162.65 | 191.9754 | 217.6729 | 250.9284 | 278.4399 | 305.3467 | 325.3 | 344.6487 | 356.137 | 364.9044 | 373.9741 | 403.9041 | 413.5784 | 461.3455 | 468.9036 | 493.9965 | 531.4846 | 561.1123 | 570.182 | 617.3444 | 648.1814 | минобъёма
|  | 0.48327 | 0.52788 | 0.61338 | 0.70074 | 0.76022 | 0.80112 | 1 | 1.1803 | 1.3383 | 1.5428 | 1.7119 | 1.8773 | 2 | 2.119 | 2.1896 | 2.2435 | 2.2993 | 2.4833 | 2.5428 | 2.8364 | 2.8829 | 3.0372 | 3.2677 | 3.4498 | 3.5056 | 3.7955 | 3.9851 | k объёма
|  | 2.6 | 2.84 | 3.3 | 3.77 | 4.09 | 4.31 | 5.38 | 6.35 | 7.2 | 8.3 | 9.21 | 10.1 | 10.76 | 11.4 | 11.78 | 12.07 | 12.37 | 13.36 | 13.68 | 15.26 | 15.51 | 16.34 | 17.58 | 18.56 | 18.86 | 20.42 | 21.44 | объем, м3
70. Установка дымогарника, бандажей. Обшивка, упаковка и окраска котла
70.10 | Сборка-сварка внутренней части дымогарника с корпусом котла | 0.80672 | 0.83613 | 0.84454 | 0.87185 | 0.89811 | 0.90336 | 0.93908 | 1 | 1.0504 | 1.084 | 1.1481 | 1.1912 | 1.2111 | 1.2384 | 1.2815 | 1.291 | 1.2962 | 1.3477 | 1.3529 | 1.3992 | 1.4002 | 1.4044 | 1.4601 | 1.4653 | 1.4716 | 1.5231 | 1.5231 | коэфф | 200
|  | 3.2269 | 3.3445 | 3.3782 | 3.4874 | 3.5924 | 3.6134 | 3.7563 | 4 | 4.2017 | 4.3361 | 4.5924 | 4.7647 | 4.8445 | 4.9538 | 5.1261 | 5.1639 | 5.1849 | 5.3908 | 5.4118 | 5.5966 | 5.6008 | 5.6176 | 5.8403 | 5.8613 | 5.8866 | 6.0924 | 6.0924 | труд-ть
|  | 645.3782 | 668.9076 | 675.6303 | 697.479 | 718.4874 | 722.6891 | 751.2605 | 800 | 840.3361 | 867.2269 | 918.4874 | 952.9412 | 968.9076 | 990.7563 | 1025.2101 | 1032.7731 | 1036.9748 | 1078.1513 | 1082.3529 | 1119.3277 | 1120.1681 | 1123.5294 | 1168.0672 | 1172.2689 | 1177.3109 | 1218.4874 | 1218.4874 | расч цена
|  | 6.1979 | 5.9799 | 5.9204 | 5.7349 | 5.5673 | 5.5349 | 5.3244 | 5 | 4.76 | 4.6124 | 4.355 | 4.1975 | 4.1284 | 4.0373 | 3.9016 | 3.8731 | 3.8574 | 3.7101 | 3.6957 | 3.5736 | 3.5709 | 3.5602 | 3.4245 | 3.4122 | 3.3976 | 3.2828 | 3.2828 | норматив
|  | 1536 | 1592 | 1608 | 1660 | 1710 | 1720 | 1788 | 1904 | 2000 | 2064 | 2186 | 2268 | 2306 | 2358 | 2440 | 2458 | 2468 | 2566 | 2576 | 2664 | 2666 | 2674 | 2780 | 2790 | 2802 | 2900 | 2900 | Ø корпуса
70.20 | Установка трубки обдува смотрового глазка
70.30 | Сборка-сварка наружней части дымогарника с корпусом котла | Аналогично операции 70.10
70.40 | Установка декоративных воротников
70.50 | Подготовка дымогарника к покраске. Шпаклевание, ошкуривание. Грунтовка | 146.3816 | 157.2499 | 160.4266 | 170.9702 | 181.4247 | 183.5528 | 198.3532 | 224.9252 | 248.1785 | 264.3161 | 296.4862 | 319.1466 | 329.9307 | 344.9783 | 369.3889 | 374.859 | 377.9153 | 408.5239 | 411.7142 | 440.3243 | 440.9856 | 443.6362 | 479.5057 | 482.9616 | 487.125 | 521.7953 | 521.7953 | цена | 183
|  | 0.7999 | 0.85929 | 0.87665 | 0.93426 | 0.99139 | 1.003 | 1.0839 | 1.2291 | 1.3562 | 1.4444 | 1.6201 | 1.744 | 1.8029 | 1.8851 | 2.0185 | 2.0484 | 2.0651 | 2.2324 | 2.2498 | 2.4061 | 2.4098 | 2.4242 | 2.6202 | 2.6391 | 2.6619 | 2.8513 | 2.8513
|  | 1.8529 | 1.9905 | 2.0307 | 2.1642 | 2.2965 | 2.3235 | 2.5108 | 2.8472 | 3.1415 | 3.3458 | 3.753 | 4.0398 | 4.1763 | 4.3668 | 4.6758 | 4.7451 | 4.7837 | 5.1712 | 5.2116 | 5.5737 | 5.5821 | 5.6156 | 6.0697 | 6.1134 | 6.1661 | 6.605 | 6.605 | площадь | 79 | руб/м2
|  | 1536 | 1592 | 1608 | 1660 | 1710 | 1720 | 1788 | 1904 | 2000 | 2064 | 2186 | 2268 | 2306 | 2358 | 2440 | 2458 | 2468 | 2566 | 2576 | 2664 | 2666 | 2674 | 2780 | 2790 | 2802 | 2900 | 2900 | Ø корпуса
70.52 | Вальцовка обечайки под взрывной клапан | нет | [10 empty] | 30 шт в смену | [10 empty] | 25 шт в смену |  |  |  |  | норматив | 183
[13 empty] | 159 труба | [10 empty] | 219 труба |  |  |  |  | тип клапана
70.53 | Сварка продольного шва обечайки под взрывной клапан | [11 empty] | Считается по длине сварочного шва
[13 empty] | 159 труба | [10 empty] | 219 труба |  |  |  |  | тип клапана | 200
70.60 | Подготовка к установке взрывного клапана (установка болтов, колец под асбест). Зачистка шва
70.70 | Установка взрывного клапана
70.80 | Установка кожуха взрывного клапана
70.90 | Установка фланца дымогарника
70.100 | Установка лючков чистки котла
70.120 | Сборка-сварка накладок под рымы с корпусом котла
70.130 | Сборка-сварка рымов с корпусом котла
70.200 | Установка двери на котел (бобышки, кронштейны, ребра, шип, капельки и тд) | 0.57442 | 0.59536 | 0.60135 | 0.62079 | 0.63949 | 0.64323 | 0.67016 | 0.71204 | 0.74794 | 0.77188 | 0.8175 | 0.84817 | 0.86238 | 0.88182 | 0.91249 | 0.91922 | 0.92296 | 0.95961 | 0.96335 | 0.99626 | 0.99701 | 1 | 1.0396 | 1.0434 | 1.0479 | 1.0845 | 1.0845 | коэфф | 200
|  | 11.4884 | 11.9073 | 12.0269 | 12.4159 | 12.7898 | 12.8646 | 13.4031 | 14.2408 | 14.9589 | 15.4375 | 16.35 | 16.9634 | 17.2476 | 17.6365 | 18.2498 | 18.3844 | 18.4592 | 19.1922 | 19.267 | 19.9252 | 19.9402 | 20 | 20.7928 | 20.8676 | 20.9574 | 21.6904 | 21.6904 | труд-ть
|  | 2297.6814 | 2381.451 | 2405.3852 | 2483.1713 | 2557.9656 | 2572.9245 | 2680.6283 | 2848.1675 | 2991.7726 | 3087.5093 | 3270.0075 | 3392.6702 | 3449.5138 | 3527.2999 | 3649.9626 | 3676.8886 | 3691.8474 | 3838.4443 | 3853.4031 | 3985.0411 | 3988.0329 | 4000 | 4158.5639 | 4173.5228 | 4191.4734 | 4338.0703 | 4338.0703 | расч цена
|  | 1.7409 | 1.6796 | 1.6629 | 1.6108 | 1.5637 | 1.5547 | 1.4922 | 1.4044 | 1.337 | 1.2955 | 1.2232 | 1.179 | 1.1596 | 1.134 | 1.0959 | 1.0879 | 1.0835 | 1.0421 | 1.038 | 1.0038 | 1.003 | 1 | 0.96187 | 0.95842 | 0.95432 | 0.92207 | 0.92207 | норматив
|  | 1536 | 1592 | 1608 | 1660 | 1710 | 1720 | 1792 | 1904 | 2000 | 2064 | 2186 | 2268 | 2306 | 2358 | 2440 | 2458 | 2468 | 2566 | 2576 | 2664 | 2666 | 2674 | 2780 | 2790 | 2802 | 2900 | 2900 | Ø двери
70.210 | Сборка-сварка фланца горелки со стаканом. Установка кольца под утеплитель с такан горелки
70.220 | Зачистка шва стакана с фланцем горелки
70.240 | Установка опор котла (швеллеров). Зачистка шва
70.242 | Подготовка опор к окраске. Зачистка швов | [28 empty] | 183
70.250 | Установка бандажей, подготовка к обшивке | 0.22527 | 0.25641 | 0.28205 | 0.31685 | 0.34066 | 0.35897 | 0.42308 | 0.47619 | 0.5293 | 0.59158 | 0.62271 | 0.67033 | 0.70147 | 0.7326 | 0.75092 | 0.77289 | 0.79304 | 0.84066 | 0.86081 | 0.93407 | 0.95421 | 1 | 1.0623 | 1.1172 | 1.1429 | 1.2271 | 1.2875 | коэфф | 200
|  | 2.2527 | 2.5641 | 2.8205 | 3.1685 | 3.4066 | 3.5897 | 4.2308 | 4.7619 | 5.293 | 5.9158 | 6.2271 | 6.7033 | 7.0147 | 7.326 | 7.5092 | 7.7289 | 7.9304 | 8.4066 | 8.6081 | 9.3407 | 9.5421 | 10 | 10.6227 | 11.1722 | 11.4286 | 12.2711 | 12.8755 | труд-ть
|  | 450.5495 | 512.8205 | 564.1026 | 633.6996 | 681.3187 | 717.9487 | 846.1538 | 952.381 | 1058.6081 | 1183.1502 | 1245.4212 | 1340.6593 | 1402.9304 | 1465.2015 | 1501.8315 | 1545.7875 | 1586.0806 | 1681.3187 | 1721.6117 | 1868.1319 | 1908.4249 | 2000 | 2124.5421 | 2234.4322 | 2285.7143 | 2454.2125 | 2575.0916 | расч цена
|  | 8.878 | 7.8 | 7.0909 | 6.3121 | 5.871 | 5.5714 | 4.7273 | 4.2 | 3.7785 | 3.3808 | 3.2118 | 2.9836 | 2.8512 | 2.73 | 2.6634 | 2.5877 | 2.5219 | 2.3791 | 2.3234 | 2.1412 | 2.096 | 2 | 1.8828 | 1.7902 | 1.75 | 1.6299 | 1.5533 | норматив
|  | 12.3 | 14 | 15.4 | 17.3 | 18.6 | 19.6 | 23.1 | 26 | 28.9 | 32.3 | 34 | 36.6 | 38.3 | 40 | 41 | 42.2 | 43.3 | 45.9 | 47 | 51 | 52.1 | 54.6 | 58 | 61 | 62.4 | 67 | 70.3 | площ. обш.
70.260 | Грунтовка котла под обшивку | 348 | 396 | 435 | 489 | 528 | 555 | 657 | 741 | 825 | 924 | 975 | 1050 | 1101 | 1152 | 1182 | 1215 | 1248 | 1326 | 1356 | 1473 | 1506 | 1578 | 1680 | 1767 | 1806 | 1944 | 2037 | цена | 183
|  | 1.9016 | 2.1639 | 2.377 | 2.6721 | 2.8852 | 3.0328 | 3.5902 | 4.0492 | 4.5082 | 5.0492 | 5.3279 | 5.7377 | 6.0164 | 6.2951 | 6.459 | 6.6393 | 6.8197 | 7.2459 | 7.4098 | 8.0492 | 8.2295 | 8.623 | 9.1803 | 9.6557 | 9.8689 | 10.623 | 11.1311
|  | 11.6 | 13.2 | 14.5 | 16.3 | 17.6 | 18.5 | 21.9 | 24.7 | 27.5 | 30.8 | 32.5 | 35 | 36.7 | 38.4 | 39.4 | 40.5 | 41.6 | 44.2 | 45.2 | 49.1 | 50.2 | 52.6 | 56 | 58.9 | 60.2 | 64.8 | 67.9 | площ. корп. | 30 | руб/м2
70.270 | Теплоизоляция и обшивка котла | 2784.2727 | 3169.0909 | 3486 | 3916.0909 | 4210.3636 | 4436.7273 | 5229 | 5885.4545 | 6541.9091 | 7311.5455 | 7696.3636 | 8284.9091 | 8669.7273 | 9054.5455 | 9280.9091 | 9552.5455 | 9801.5455 | 10390.0909 | 10639.0909 | 11544.5455 | 11793.5455 | 12359.4545 | 13129.0909 | 13808.1818 | 14125.0909 | 15166.3636 | 15913.3636 | цена | 166
|  | 1.7886 | 1.5714 | 1.4286 | 1.2717 | 1.1828 | 1.1224 | 0.95238 | 0.84615 | 0.76125 | 0.68111 | 0.64706 | 0.60109 | 0.57441 | 0.55 | 0.53659 | 0.52133 | 0.50808 | 0.4793 | 0.46809 | 0.43137 | 0.42226 | 0.40293 | 0.37931 | 0.36066 | 0.35256 | 0.32836 | 0.31294 | норматив
|  | 16.7727 | 19.0909 | 21 | 23.5909 | 25.3636 | 26.7273 | 31.5 | 35.4545 | 39.4091 | 44.0455 | 46.3636 | 49.9091 | 52.2273 | 54.5455 | 55.9091 | 57.5455 | 59.0455 | 62.5909 | 64.0909 | 69.5455 | 71.0455 | 74.4545 | 79.0909 | 83.1818 | 85.0909 | 91.3636 | 95.8636 | время, час
|  | 12.3 | 14 | 15.4 | 17.3 | 18.6 | 19.6 | 23.1 | 26 | 28.9 | 32.3 | 34 | 36.6 | 38.3 | 40 | 41 | 42.2 | 43.3 | 45.9 | 47 | 51 | 52.1 | 54.6 | 58 | 61 | 62.4 | 67 | 70.3 | площ. обш.
70.280 | Подготовка дверей к покраске. Шпаклевание дверей, ошкуривание. Грунтовка | 555.8796 | 597.1514 | 609.2148 | 649.2538 | 688.9545 | 697.036 | 756.6139 | 854.1462 | 942.45 | 1003.7319 | 1125.897 | 1211.9492 | 1252.9015 | 1310.0441 | 1402.7426 | 1423.5151 | 1435.1214 | 1551.3566 | 1563.4718 | 1672.1174 | 1674.629 | 1684.6944 | 1820.9076 | 1834.0313 | 1849.8418 | 1981.5011 | 1981.5011 | цена | 183
|  | 3.0376 | 3.2631 | 3.329 | 3.5478 | 3.7648 | 3.8089 | 4.1345 | 4.6675 | 5.15 | 5.4849 | 6.1524 | 6.6227 | 6.8465 | 7.1587 | 7.6653 | 7.7788 | 7.8422 | 8.4774 | 8.5436 | 9.1373 | 9.151 | 9.206 | 9.9503 | 10.022 | 10.1084 | 10.8279 | 10.8279
|  | 1.8529 | 1.9905 | 2.0307 | 2.1642 | 2.2965 | 2.3235 | 2.522 | 2.8472 | 3.1415 | 3.3458 | 3.753 | 4.0398 | 4.1763 | 4.3668 | 4.6758 | 4.7451 | 4.7837 | 5.1712 | 5.2116 | 5.5737 | 5.5821 | 5.6156 | 6.0697 | 6.1134 | 6.1661 | 6.605 | 6.605 | площадь | 300 | руб/м2
|  | 1536 | 1592 | 1608 | 1660 | 1710 | 1720 | 1792 | 1904 | 2000 | 2064 | 2186 | 2268 | 2306 | 2358 | 2440 | 2458 | 2468 | 2566 | 2576 | 2664 | 2666 | 2674 | 2780 | 2790 | 2802 | 2900 | 2900 | Ø двери
70.290 | Подготовка передней части котла к окраске. Шпаклевание, ошкуривание. Грунтовка | 357.9 | 354.9 | 356.4 | 379.2 | 426.3 | 427.5 | 432.9 | 510 | 540 | 575.1 | 624 | 668.4 | 681.9 | 733.8 | 779.1 | 739.5 | 739.8 | 820.8 | 821.4 | 930.3 | 930.6 | 931.2 | 941.1 | 941.7 | 942.3 | 803.7 | 789.9 | цена | 183
[30 empty] | 300 | руб/м2
|  | 1.193 | 1.183 | 1.188 | 1.264 | 1.421 | 1.425 | 1.443 | 1.7 | 1.8 | 1.917 | 2.08 | 2.228 | 2.273 | 2.446 | 2.597 | 2.465 | 2.466 | 2.736 | 2.738 | 3.101 | 3.102 | 3.104 | 3.137 | 3.139 | 3.141 | 2.679 | 2.633 | площ. плиты пов. Камеры
70.292 | Изготовление турбуляторов | 151 | 116 |  | 126 |  | 108 | нет | [20 empty] | норматив
70.294 | Установка турбулятора в котел | 600 | 600 | 600 | 600 | 600 | 600 | [21 empty] | норматив
70.300 | Установка двери на котел. Установка асбестового шнура. Закрыть дверь на болты | 0.85714 | 0.88839 | 0.89732 | 0.92634 | 0.95424 | 0.95982 | 1 | 1.0625 | 1.1161 | 1.1518 | 1.2199 | 1.2656 | 1.2868 | 1.3158 | 1.3616 | 1.3717 | 1.3772 | 1.4319 | 1.4375 | 1.4866 | 1.4877 | 1.4922 | 1.5513 | 1.5569 | 1.5636 | 1.6183 | 1.6183 | коэфф | 200
|  | 3.4286 | 3.5536 | 3.5893 | 3.7054 | 3.817 | 3.8393 | 4 | 4.25 | 4.4643 | 4.6071 | 4.8795 | 5.0625 | 5.1473 | 5.2634 | 5.4464 | 5.4866 | 5.5089 | 5.7277 | 5.75 | 5.9464 | 5.9509 | 5.9688 | 6.2054 | 6.2277 | 6.2545 | 6.4732 | 6.4732 | труд-ть
|  | 685.7143 | 710.7143 | 717.8571 | 741.0714 | 763.3929 | 767.8571 | 800 | 850 | 892.8571 | 921.4286 | 975.8929 | 1012.5 | 1029.4643 | 1052.6786 | 1089.2857 | 1097.3214 | 1101.7857 | 1145.5357 | 1150 | 1189.2857 | 1190.1786 | 1193.75 | 1241.0714 | 1245.5357 | 1250.8929 | 1294.6429 | 1294.6429 | расч цена
|  | 5.8333 | 5.6281 | 5.5721 | 5.3976 | 5.2398 | 5.2093 | 5 | 4.7059 | 4.48 | 4.3411 | 4.0988 | 3.9506 | 3.8855 | 3.7998 | 3.6721 | 3.6452 | 3.6305 | 3.4918 | 3.4783 | 3.3634 | 3.3608 | 3.3508 | 3.223 | 3.2115 | 3.1977 | 3.0897 | 3.0897 | норматив
|  | 1536 | 1592 | 1608 | 1660 | 1710 | 1720 | 1792 | 1904 | 2000 | 2064 | 2186 | 2268 | 2306 | 2358 | 2440 | 2458 | 2468 | 2566 | 2576 | 2664 | 2666 | 2674 | 2780 | 2790 | 2802 | 2900 | 2900 | Ø двери
70.310 | Закрыть обшитый котел укрывным материалом | 192.8864 | 219.5455 | 241.5 | 271.2955 | 291.6818 | 307.3636 | 362.25 | 407.7273 | 453.2045 | 506.5227 | 533.1818 | 573.9545 | 600.6136 | 627.2727 | 642.9545 | 661.7727 | 679.0227 | 719.7955 | 737.0455 | 799.7727 | 817.0227 | 856.2273 | 909.5455 | 956.5909 | 978.5455 | 1050.6818 | 1102.4318 | цена | 138
|  | 14.3089 | 12.5714 | 11.4286 | 10.1734 | 9.4624 | 8.9796 | 7.619 | 6.7692 | 6.09 | 5.4489 | 5.1765 | 4.8087 | 4.5953 | 4.4 | 4.2927 | 4.1706 | 4.0647 | 3.8344 | 3.7447 | 3.451 | 3.3781 | 3.2234 | 3.0345 | 2.8852 | 2.8205 | 2.6269 | 2.5036 | норматив
|  | 1.3977 | 1.5909 | 1.75 | 1.9659 | 2.1136 | 2.2273 | 2.625 | 2.9545 | 3.2841 | 3.6705 | 3.8636 | 4.1591 | 4.3523 | 4.5455 | 4.6591 | 4.7955 | 4.9205 | 5.2159 | 5.3409 | 5.7955 | 5.9205 | 6.2045 | 6.5909 | 6.9318 | 7.0909 | 7.6136 | 7.9886 | время, час
|  | 12.3 | 14 | 15.4 | 17.3 | 18.6 | 19.6 | 23.1 | 26 | 28.9 | 32.3 | 34 | 36.6 | 38.3 | 40 | 41 | 42.2 | 43.3 | 45.9 | 47 | 51 | 52.1 | 54.6 | 58 | 61 | 62.4 | 67 | 70.3 | площ. обш.
70.320 | Подготовка к окраске, окраска котла с дверью. Покрытие лаком | 1113 | 1180 | 0 | 1238 | 0 | 0 | 1508 | 1610 | 1770 | 0 | 2060 | 0 | 0 | 0 | 0 | 0 | 0 | 0 | 0 | 0 | 0 | 3000 | 3180 | 3200 | 0 | 0 | 0 | цена | 200
[30 empty] | 100 | руб/м2
|  | 11.13 | 11.8 |  | 12.38 |  |  | 15.08 | 16.1 | 17.7 |  | 20.6 | [10 empty] | 30 | 31.8 | 32 |  |  |  | площадь, м2
70.330 | Установка шильдиков. Упаковка котла | 754.4 | 858.6667 | 944.5333 | 1061.0667 | 1140.8 | 1202.1333 | 1416.8 | 1594.6667 | 1772.5333 | 1981.0667 | 2085.3333 | 2244.8 | 2349.0667 | 2453.3333 | 2514.6667 | 2588.2667 | 2655.7333 | 2815.2 | 2882.6667 | 3128 | 3195.4667 | 3348.8 | 3557.3333 | 3741.3333 | 3827.2 | 4109.3333 | 4311.7333 | цена | 138
|  | 3.6585 | 3.2143 | 2.9221 | 2.6012 | 2.4194 | 2.2959 | 1.9481 | 1.7308 | 1.5571 | 1.3932 | 1.3235 | 1.2295 | 1.1749 | 1.125 | 1.0976 | 1.0664 | 1.0393 | 0.98039 | 0.95745 | 0.88235 | 0.86372 | 1.2363 | 1.1638 | 1.1066 | 1.0817 | 1.0075 | 0.96017 | норматив
|  | 5.4667 | 6.2222 | 6.8444 | 7.6889 | 8.2667 | 8.7111 | 10.2667 | 11.5556 | 12.8444 | 14.3556 | 15.1111 | 16.2667 | 17.0222 | 17.7778 | 18.2222 | 18.7556 | 19.2444 | 20.4 | 20.8889 | 22.6667 | 23.1556 | 24.2667 | 25.7778 | 27.1111 | 27.7333 | 29.7778 | 31.2444 | время, час
|  | 12.3 | 14 | 15.4 | 17.3 | 18.6 | 19.6 | 23.1 | 26 | 28.9 | 32.3 | 34 | 36.6 | 38.3 | 40 | 41 | 42.2 | 43.3 | 45.9 | 47 | 51 | 52.1 | 54.6 | 58 | 61 | 62.4 | 67 | 70.3 | площ. обш.
Note on AF264: Денищик В.С.: разница с обычнм стыком обчайки, 30.20 время стыковки 11000М 8 часов по сменному заданию (7 по расчету)

## 1250R --- (hidden)
| Расценки на работы по котлу 1250R |  |  | Вес котла | 3.01 | т
п/п | Наименование работ | Рабочий центр | ГОСТ и тип сварочного шва | ед.изм. | Объём работ (максимальный в смену) | Трудоёмкость в смену, час | Численность, чел. | Трудоёмкость на 1 ед./заготовку, чел/час | Кол-во ед./заготовок на 1 котел 1250R | Трудоёмкость на 1 котел, чел/час | Расценка за объем работ, руб. | Стоимость часа, руб | Загрузка оборудования на 1 котел, часов
| 20. Топочная камера | [9 empty] | 6541.1587
20.18 | Вальцовка обечаек топочной камеры | Вальцы. Обечайка №1 L=400мм, Ø824*12 |  | нет норм | 20 | 11 | 1 | 0.55 | 1 | 0.55 | 110 | 200 | 0.55
|  | Вальцы. Обечайка №2 L=1480мм, Ø824*12 |  | нет норм | 20 | 11 | 1 | 0.55 | 1 | 0.55 | 110 | 200 | 0.55
20.30 | Сварка продольных швов обечаек топочной камеры на колонне флюс | Колонна флюс. Обечайка №1 L=400мм | ГОСТ 8713-79 С7 | пог.м. | 27 | 10 | 1 | 0.37037 | 1 | 0.37037 | 74.0741 | 200 | 0.37037
|  | Колонна флюс. Обечайка №2 L=1480мм | ГОСТ 8713-79 С7 | пог.м. | 27 | 10 | 1 | 0.37037 | 3.16 | 1.1704 | 234.0741 | 200 | 1.1704
20.30 | Сварка продольных швов обечаек топочной камеры на колонне газ | Полуавтомат. Обечайка №1 L=400мм | ГОСТ 14771-76 С7 | пог.м. | 40 | 10 | 1 | 0.25 | 0.5 | 0.125 | 25 | 200 | 0.125
|  | Разделка шва. Обечайка №1 L=400мм |  | пог.м. | 25 | 10 | 1 | 0.4 | 0.4 | 0.16 | 22.08 | 138 | 0.16
|  | Колонна газ. Обечайка №1 L=400мм |  | пог.м. | 28.5 | 10 | 1 | 0.35088 | 1 | 0.35088 | 70.1754 | 200 | 0.35088
|  | Полуавтомат. Обечайка №2 L=1480мм | ГОСТ 14771-76 С7 | пог.м. | 40 | 10 | 1 | 0.25 | 1.58 | 0.395 | 79 | 200 | 0.395
|  | Разделка шва. Обечайка №2 L=1480мм |  | пог.м. | 25 | 10 | 1 | 0.4 | 1.48 | 0.592 | 81.696 | 138 | 0.592
|  | Колонна газ. Обечайка №2 L=1480мм |  | пог.м. | 28.5 | 10 | 1 | 0.35088 | 3.16 | 1.1088 | 221.7544 | 200 | 1.1088
20.31 | Калибровка обечаек топочной камеры после сварки | Вальцы. Обечайка №1 L=400мм, Ø824*12 |  | нет норм | 24 | 11 | 1 | 0.45833 | 1 | 0.45833 | 91.6667 | 200 | 0.45833
|  | Вальцы. Обечайка №2 L=1480мм, Ø824*12 |  | нет норм | 24 | 11 | 1 | 0.45833 | 1 | 0.45833 | 91.6667 | 200 | 0.45833
20.40 | Сборка-сварка обечаек топочной камеры | Участок сборки (сборка) |  | узел = обечайка + обечайка | 11 | 11 | 2 | 2 | 1 | 2 | 400 | 200 | 1
|  | Колонна флюс. Стык №1 | ГОСТ 8713-79 С7 | пог.м. | 30 | 11 | 1 | 0.36667 | 5.1772 | 1.8983 | 379.6607 | 200 | 1.8983
20.42 | Штамповка днища топочной камеры | Пресс |  | нет норм | 8 | 11 | 1 | 1.375 | 1 | 1.375 | 275 | 200 | 1.375
20.44 | Фланжирование днища топочной камеры. Подрезка, торцовка | Фланжер. Манипулятор+ручная плазма |  | нет норм | 6 | 11 | 1 | 1.8333 | 1 | 1.8333 | 366.6667 | 200 | 1.8333
20.45 | Сварка технологического отверстия в днище топочной камеры | Полуавтомат | ГОСТ 14771-76 С15 | пог.м. | 20 | 11 | 1 | 0.55 | 0.38326 | 0.21079 | 42.1589 | 200 | 0.21079
20.50 | Сборка-сварка днища с обечайкой топочной камеры | Участок сборки (сборка) |  | узел = обечайка + днище | 11 | 11 | 2 | 2 | 1 | 2 | 400 | 200 | 1
|  | Полуавтомат (подварочный шов) | ГОСТ 8713-79 С21АФш | пог.м. | 20 | 11 | 1 | 0.55 | 2.5886 | 1.4237 | 284.7456 | 200 | 1.4237
|  | Колонна флюс |  | пог.м. | 30 | 11 | 1 | 0.36667 | 2.5886 | 0.94915 | 189.8304 | 200 | 0.94915
20.55 | Изготовление перехода | Профилегиб (гибка перехода) |  | нет норм | 100000000 | 11 | 1 | 1.1e-07 | 1 | 1.1e-07 | 2.2e-05 | 200 | 1.1e-07
|  | Профилегиб (калибровка перехода) |  | нет норм | 100000000 | 11 | 1 | 1.1e-07 | 1 | 1.1e-07 | 2.2e-05 | 200 | 1.1e-07
|  | Ручная плазма+манимулятор (резка) |  | нет норм | 100000000 | 11 | 1 | 1.1e-07 | 1 | 1.1e-07 | 2.2e-05 | 200 | 1.1e-07
|  | Участок зачистки (снять фаску под сборку) |  | нет норм | 100000000 | 11 | 1 | 1.1e-07 | 1 | 1.1e-07 | 2.2e-05 | 200 | 1.1e-07
20.60 | Сборка-сварка перехода с обечайкой топочной камеры | Вращатель (сборка) |  | узел = жаровая труба + переход | 7.6 | 11 | 2 | 2.8947 | 1 | 2.8947 | 578.9474 | 200 | 1.4474
|  | Вращатель (полуавтомат, подварочный) |  | пог.м. | 20 | 11 | 1 | 0.55 | 2.5886 | 1.4237 | 284.7456 | 200 | 1.4237
|  | Колонна флюс | ГОСТ 8713-79 С7 | пог.м. | 30 | 11 | 1 | 0.36667 | 5.1772 | 1.8983 | 379.6607 | 200 | 1.8983
20.100 | Сборка-сварка трубной доски с переходом. Разделка шва | Вращатель (сборка) |  | узел = переход + тр. доска | 15 | 11 | 2 | 1.4667 | 1 | 1.4667 | 293.3333 | 200 | 0.73333
|  | Вращатель (сварка) | ГОСТ 14771-76 С21 | пог.м. | 20 | 11 | 1 | 0.55 | 5.7175 | 3.1446 | 628.9283 | 200 | 3.1446
|  | Вращатель (зачистка под сварку) |  | пог.м. | 25 | 11 | 1 | 0.44 | 2.8588 | 1.2579 | 251.5713 | 200 | 1.2579
20.130 | Сборка-сварка компенсатора Ø426 | Участок сборки+полуавтомат |  | компенсатор | 22 | 11 | 2 | 1 | 1 | 1 | 200 | 200 | 0.5
20.150 | Сборка-сварка компенсатора с днищем топочной камеры | Вращатель (сборка) |  | узел = компенсатор + днище | 18 | 11 | 2 | 1.2222 | 1 | 1.2222 | 244.4444 | 200 | 0.61111
|  | Вращатель+полуавтомат | ГОСТ 14771-76 Т1 К8 | пог.м. | 20 | 11 | 1 | 0.55 | 1.1843 | 0.65139 | 130.278 | 200 | 0.65139
| 30. Корпус | [9 empty] | 7515.1894
30.06 | Вальцовка обечаек корпуса | Вальцы. Обечайка №1 L=1480мм |  | нет норм | 10 | 11 | 1 | 1.1 | 1 | 1.1 | 220 | 200 | 1.1
|  | Вальцы. Обечайка №2 L=707мм |  | нет норм | 10 | 11 | 1 | 1.1 | 1 | 1.1 | 220 | 200 | 1.1
30.07 | Вальцовка накладок под патрубки (воротников), накладок под рымы | Вальцы |  | нет норм | 60 | 11 | 1 | 0.18333 | 5 | 0.91667 | 183.3333 | 200 | 0.91667
30.10 | Сварка продольных швов обечаек корпуса | Колонна флюс. Обечайка №1 L=1480мм | ГОСТ 8713-79 С7 | пог.м. | 30 | 11 | 1 | 0.36667 | 3.16 | 1.1587 | 231.7333 | 200 | 1.1587
|  | Колонна флюс. Обечайка №2 L=707мм | ГОСТ 8713-79 С7 | пог.м. | 30 | 11 | 1 | 0.36667 | 1.614 | 0.5918 | 118.36 | 200 | 0.5918
30.20 | Сборка-сварка обечаек корпуса. Зачистка торцов обечаек | Участок сборки (сборка) |  | стык обечаек | 6.67 | 11 | 2 | 3.2984 | 1 | 3.2984 | 659.6702 | 200 | 1.6492
|  | Вращатель+полуавтомат (подварочный шов) | ГОСТ 14771-76 С7 | пог.м. | 20 | 11 | 1 | 0.55 | 4.214 | 2.3177 | 463.54 | 200 | 2.3177
|  | Вращатель+УШМ (разделка шва) |  | пог.м. | 25 | 11 | 1 | 0.44 | 4.214 | 1.8542 | 370.832 | 200 | 1.8542
|  | Вращатель+полуавтомат (сварка 2 прохода) | ГОСТ 14771-76 С7 | пог.м. | 20 | 11 | 1 | 0.55 | 8.428 | 4.6354 | 927.08 | 200 | 4.6354
30.28 | Вальцовка пластины розлива | Вальцы. Обечайка L=582мм, R=414*5мм |  | обечайка | 60 | 11 | 1 | 0.18333 | 1 | 0.18333 | 33.55 | 183 | 0.18333
30.30 | Сборка-сварка розлива | Участок сборки (сборка) |  | розлив | 22 | 11 | 2 | 1 | 1 | 1 | 200 | 200 | 0.5
|  | Участок сварки (полуавтомат) |  | розлив | 22 | 11 | 1 | 0.5 | 1 | 0.5 | 100 | 200 | 0.5
30.35 | Установить корпус в кондуктор | Кондуктор |  | нет норм | 11 | 11 | 2 | 2 | 1 | 2 | 400 | 200 | 1
30.40 | Сборка-сварка розлива и фальштрубной доски с корпусом котла | Кондуктор (сборка) |  | узел = корпус + розлив+ фальштр. | 5.5 | 11 | 2 | 4 | 1 | 4 | 800 | 200 | 2
|  | Кондуктор+полуавтомат (сварка) | ГОСТ 14771-76 Т1-К5 | пог.м. | 20 | 11 | 1 | 0.55 | 3.4555 | 1.9005 | 380.105 | 200 | 1.9005
30.62 | Штамповка днища корпуса | Пресс |  | нет норм | 8 | 11 | 1 | 1.375 | 1 | 1.375 | 275 | 200 | 1.375
30.70 | Сборка-сварка задней трубной доски с днищем. Зачистка швов | Монтажная плита (сборка) |  | узел = днище + труб. доска | 22 | 11 | 2 | 1 | 1 | 1 | 200 | 200 | 0.5
|  | Монтажная плита+полуавтомат (сварка) | ГОСТ 14771-76 У5 | пог.м. | 20 | 11 | 1 | 0.55 | 4.5238 | 2.4881 | 497.6136 | 200 | 2.4881
30.80 | Сборка-сварка задней трубной доски с корпусом котла. Разделка шва | Кондуктор (сборка) |  | узел = корпус + зад. труб. доска | 11 | 11 | 2 | 2 | 1 | 2 | 400 | 200 | 1
|  | Кондуктор+полуавтомат (сварка) | ГОСТ 14771-76 Т6 | пог.м. | 20 | 11 | 1 | 0.55 | 4.214 | 2.3177 | 463.54 | 200 | 2.3177
|  | Кондуктор+УШМ (зачистка под сварку) |  | пог.м. | 25 | 11 | 1 | 0.44 | 4.214 | 1.8542 | 370.832 | 200 | 1.8542
| 40. Дверь | [9 empty] | 9475.2782
40.02 | Вальцовка обечаек двери | Вальцы. Обечайка №1 L=276мм |  | нет норм | 10 | 11 | 1 | 1.1 | 1 | 1.1 | 220 | 200 | 1.1
|  | Вальцы. Обечайка №2 L=128мм |  | нет норм | 10 | 11 | 1 | 1.1 | 1 | 1.1 | 220 | 200 | 1.1
|  | Вальцы. Обечайка №3 L=22мм |  | нет норм | 10 | 11 | 1 | 1.1 | 1 | 1.1 | 220 | 200 | 1.1
40.10 | Сборка двери. Сварка внутренних швов | Монтажная плита+полуавтомат |  | дверь | 1.25 | 10 | 2 | 16 | 1 | 16 | 3200 | 200 | 8
40.20 | Сварка двери (внешние швы). Зачистка швов | Монтажная плита+полуавтомат |  | дверь | 1.306 | 10 | 1 | 7.657 | 1 | 7.657 | 1531.3936 | 200 | 7.657
40.30 | Пневмоиспытания двери | Участок опрессовки |  | дверь | 6.25 | 11 | 1 | 1.76 | 1 | 1.76 | 265.76 | 151 | 1.76
40.40 | Гидроиспытания двери | Участок опрессовки |  | дверь | 4.75 | 11 | 1 | 2.3158 | 1 | 2.3158 | 349.6842 | 151 | 2.3158
40.50 | Грунтовка двери под утепление | Участок окраски |  | м2 | 40 | 11 | 1 | 0.275 | 2.46 | 0.6765 | 135.3 | 200 | 0.6765
40.80 | Утепление двери. Установка декоративной панели и фланца горелки | Монтажная плита+полуавтомат |  | дверь | 2.35 | 11 | 2 | 9.3617 | 1 | 9.3617 | 1872.3404 | 200 | 4.6809
40.90 | Подготовка к окраске. Шпаклевавние двери. Грунтовка. | Участок окраски |  | дверь | 1.25 | 11 | 1 | 8.8 | 1 | 8.8 | 1460.8 | 166 | 8.8
| 45. Дымогарник | [9 empty] | 3105.6968
45.10 | Вальцовка обечаек дымогарника | Вальцы. Обечайка №1 L=112мм |  | нет норм | 10 | 11 | 1 | 1.1 | 1 | 1.1 | 220 | 200 | 1.1
|  | Вальцы. Обечайка №2 L=58мм, Ø400*4 |  | нет норм | 10 | 11 | 1 | 1.1 | 1 | 1.1 | 220 | 200 | 1.1
45.42 | Сборка-сварка уголков для гибки бандажа на профилегибе | Участок сборки |  | нет норм | 44 | 11 | 2 | 0.5 | 1 | 0.5 | 100 | 200 | 0.25
45.44 | Гибка бандажа | Профилегиб |  | нет норм | 11 | 11 | 1 | 1 | 1 | 1 | 200 | 200 | 1
45.50 | Сборка дымогарника | Монтажная плита+полуавтомат |  | дымогарник | 2.5 | 10 | 2 | 8 | 1 | 8 | 1600 | 200 | 4
45.60 | Сварка дымогарника. Зачистка швов | Монтажная плита+полуавтомат |  | дымогарник | 2.612 | 10 | 1 | 3.8285 | 1 | 3.8285 | 765.6968 | 200 | 3.8285
| 50. Сборка дополнительных узлов | [9 empty] | 563.2124
50.90 | Сборка-сварка переходной плиты | Монтажная плита |  | переходная плита | 11 | 11 | 2 | 2 | 1 | 2 | 400 | 200 | 1
50.91 | Окраска переходной плиты | Участок окраски |  | м2 | 23.16 | 10 | 1 | 0.43178 | 0.8 | 0.34542 | 63.2124 | 183 | 0.34542
50.92 | Установка переходной плиты | Участок сборки (сборка) |  | переходная плита | 40 | 10 | 2 | 0.5 | 1 | 0.5 | 100 | 200 | 0.25
| 60. Сборка котла | [9 empty] | 26279.9143
60.10 | Сборка корпуса с жаровой трубой (свадьба). Сварка передней трубной доски с корпусом котла. Разделка шва | Участок сборки (сборка) |  | узел = жаровая труба+корпус | 4.4 | 11 | 2 | 5 | 1 | 5 | 1000 | 200 | 2.5
|  | Кондуктор+полуавтомат (сварка) | ГОСТ 14771-76 Т6 | пог.м. | 20 | 11 | 1 | 0.55 | 4.214 | 2.3177 | 463.54 | 200 | 2.3177
|  | Кондуктор+УШМ (разделка после подварочного шва) |  | пог.м. | 25 | 11 | 1 | 0.44 | 4.214 | 1.8542 | 370.832 | 200 | 1.8542
60.15 | Сборка компенсатора с диском (заглушкой) | Вращатель+полуавтомат (сборка) |  | узел = компенсатор+диск | 22 | 11 | 2 | 1 | 1 | 1 | 200 | 200 | 0.5
60.30 | Вальцовка+калибровка конвективной трубы (51х3,5мм) | Токарный станок |  | шт. | 264 | 11 | 2 | 0.083333 | 85 | 7.0833 | 1416.6667 | 200 | 3.5417
60.40 | Зачистка конвективной трубы (51х3,5мм) | Участок сборки (сборка) |  | труба конвективная, шт | 660 | 11 | 2 | 0.033333 | 85 | 2.8333 | 391 | 138 | 1.4167
60.60 | Набивка котла конвективной трубой (51х3,5мм) | Кондуктор+полуавтомат |  | труба конвективная 51х3,5мм, шт. | 300 | 11 | 2 | 0.073333 | 85 | 6.2333 | 860.2 | 138 | 3.1167
60.70 | Сборка-сварка временных рымов с корпусом котла | Кондуктор+полуавтомат (сварка) |  | рым | 88 | 11 | 2 | 0.25 | 4 | 1 | 200 | 200 | 0.5
60.190 | Сборка-сварка накладок (воротников) с корпусом котла. Зачистка шва | Кондуктор+полуавтомат (сборка) |  | узел = накладки + корпус | 66 | 11 | 2 | 0.33333 | 3 | 1 | 200 | 200 | 0.5
|  | Кондуктор+полуавтомат (сварка) | ГОСТ 14771-76 Н1-К8 | пог.м. | 20 | 11 | 1 | 0.55 | 5.592 | 3.0756 | 615.12 | 200 | 3.0756
60.90 | Кантовка котла (снять верхнюю часть кондуктора) | Кондуктор, кантователь |  | кантовка | 11 | 11 | 2 | 2 | 1 | 2 | 400 | 200 | 1
60.100 | Сварка конвективных труб на передней части котла. Зачистка замков (нижнее положение) | Участок сборки (сварка) |  | труба конвективная 51х3,5мм, шт. | 124 | 11 | 1 | 0.08871 | 85 | 7.5403 | 1960.4839 | 260 | 7.5403
60.110 | Сварка (заполнение) кольцевого шва трубной доски с переходом. 2 прохода | Участок сборки (сварка) | ГОСТ 14771-76 С21 | пог.м. | 20 | 11 | 1 | 0.55 | 2.8588 | 1.5723 | 408.8034 | 260 | 1.5723
60.120 | Сварка кольцевого шва корпуса с передней трубной доской. Зачистка замков | Участок сборки (сварка) | ГОСТ 14771-76 Т6 | пог.м. | 20 | 11 | 1 | 0.55 | 4.214 | 2.3177 | 602.602 | 260 | 2.3177
60.90 | Кантовка котла | Кантователь |  | кантовка | 22 | 11 | 2 | 1 | 1 | 1 | 200 | 200 | 0.5
60.140 | Сварка конвективных труб на задней части котла. Зачистка замков (нижнее положение) | Участок сборки (сварка) |  | труба конвективная 51х3,5мм, шт. | 124 | 11 | 1 | 0.08871 | 85 | 7.5403 | 1960.4839 | 260 | 7.5403
60.145 | Сварка кольцевого шва корпуса с задней трубной доской. Зачистка замков | Участок сборки (сварка) | ГОСТ 14771-76 Т6 | пог.м. | 20 | 11 | 1 | 0.55 | 4.214 | 2.3177 | 602.602 | 260 | 2.3177
60.150 | Сварка компенсатора с днищем и диском | Участок сборки+полуавтомат (сварка) | ГОСТ 14771-76 Т1-К8 | пог.м. | 20 | 11 | 1 | 0.55 | 2.6766 | 1.4721 | 382.7478 | 260 | 1.4721
60.90 | Кантовка котла | Кантователь |  | кантовка | 22 | 11 | 2 | 1 | 1 | 1 | 200 | 200 | 0.5
60.160 | Зачистка конвективных труб на передней части котла | УШМ |  | труба конвективная 51х3,5мм, шт. | 440 | 11 | 1 | 0.025 | 85 | 2.125 | 293.25 | 138 | 2.125
60.170 | Зачистка конвективных труб на задней части котла | УШМ |  | труба конвективная 51х3,5мм, шт. | 440 | 11 | 1 | 0.025 | 85 | 2.125 | 293.25 | 138 | 2.125
60.173 | Установка котла в кондуктор. Сборка-сварка переднего кольца корпуса и ребер с обечайкой. Зачистка швов | Кондуктор+полуавтомат (сборка) |  | узел = перед. кольцо+обечайка | 9 | 11 | 2 | 2.4444 | 1 | 2.4444 | 488.8889 | 200 | 1.2222
|  | Кондуктор+полуавтомат (сварка) | ГОСТ 14771-76 Т1-К8 | пог.м. | 20 | 11 | 1 | 0.55 | 4.214 | 2.3177 | 463.54 | 200 | 2.3177
60.176 | Сборка-сварка заднего кольца корпуса и ребер с обечайкой. Зачистка швов | Кондуктор+полуавтомат (сборка) |  | узел = перед. кольцо+обечайка | 9 | 11 | 2 | 2.4444 | 1 | 2.4444 | 488.8889 | 200 | 1.2222
|  | Кондуктор+полуавтомат (сварка) | ГОСТ 14771-76 Т1-К8 | пог.м. | 20 | 11 | 1 | 0.55 | 4.214 | 2.3177 | 463.54 | 200 | 2.3177
60.180 | Сборка-сварка опор с кольцами корпуса. Зачистка швов | Участок сборки+полуавтомат (сборка) |  | узел = опора+кольц. корпуса | 22 | 11 | 2 | 1 | 2 | 2 | 400 | 200 | 1
|  | Участок сборки+полуавтомат (сварка) | ГОСТ 14771-76 Т3-К8 | пог.м. | 20 | 11 | 1 | 0.55 | 0.928 | 0.5104 | 102.08 | 200 | 0.5104
60.200 | Сборка-сварка фланца с трубой (изготовление патрубка) | Участок сборки, Ду250 | ГОСТ 16037-80-У5 | патрубок | 16 | 11 | 2 | 1.375 | 1 | 1.375 | 275 | 200 | 0.6875
|  | Участок сборки, Ду125 | ГОСТ 16037-80-У5 | патрубок | 32 | 11 | 2 | 0.6875 | 2 | 1.375 | 275 | 200 | 0.6875
|  | Участок сборки, Ду40 | ГОСТ 16037-80-У5 | патрубок | 100 | 11 | 2 | 0.22 | 4 | 0.88 | 176 | 200 | 0.44
60.210 | Сборка-сварка патрубков с корпусом котла. Зачистка шва | Участок сборки+полуавтомат (сборка) |  | узел = корпус+патрубок | 22 | 11 | 2 | 1 | 3 | 3 | 600 | 200 | 1.5
|  | Участок сборки+полуавтомат (сварка) | ГОСТ 14771-76 Т1-К5+облицовка | пог.м. | 20 | 11 | 1 | 0.55 | 3.3865 | 1.8626 | 372.5191 | 200 | 1.8626
60.240 | Сборка-сварка рымов и накладок под рымы с корпусом котла | Участок сборки+полуавтомат (сварка) |  | рым | 22 | 11 | 2 | 1 | 2 | 2 | 400 | 200 | 1
60.250 | Изготовление труб омывания котла | Участок сборки+полуавтомат |  | узел = корпус+трубы омывания | 11 | 11 | 2 | 2 | 1 | 2 | 400 | 200 | 1
60.252 | Сборка-сварка труб омывания котла с корпусом | Участок сборки+полуавтомат |  | узел = корпус+трубы омывания | 5.5 | 11 | 2 | 4 | 1 | 4 | 800 | 200 | 2
60.260 | Гибка кронштейнов двери | Монтажная плита+УШМ+газовый резак |  | кронштейн | 17.6 | 11 | 2 | 1.25 | 2 | 2.5 | 500 | 200 | 1.25
60.270 | Установка двери на котел. Установка кронштейнов двери, скоб, швеллера со шпилькой под дверь. | Участок сборки+полуавтомат |  | котел | 2.1 | 11 | 2 | 10.4762 | 1 | 10.4762 | 2095.2381 | 200 | 5.2381
60.280 | Изготовление труб омывания двери | Участок сборки+полуавтомат |  | узел = дверь+трубы омывания | 11 | 11 | 2 | 2 | 1 | 2 | 400 | 200 | 1
60.282 | Сборка-сварка труб омывания двери с корпусом двери | Участок сборки+полуавтомат |  | узел = дверь+трубы омывания | 5.5 | 11 | 2 | 4 | 1 | 4 | 800 | 200 | 2
60.290 | Снять дверь с котла. Установка ребер. Обварка кронштейнов | Монтажная плита+полуавтомат |  | кронштейн | 17.6 | 11 | 2 | 1.25 | 2 | 2.5 | 500 | 200 | 1.25
60.300 | Изготовление сливного патрубка | Участок сборки+полуавтомат |  | патрубок слива | 22 | 11 | 2 | 1 | 1 | 1 | 200 | 200 | 0.5
60.305 | Сборка-сварка сливного патрубка с котлом | Участок сборки+полуавтомат |  | узел = корпус+патрубок слива | 14 | 11 | 2 | 1.5714 | 1 | 1.5714 | 314.2857 | 200 | 0.78571
60.310 | Подготовка к опресовке | Участок опрессовки |  | котел | 10 | 11 | 1 | 1.1 | 1 | 1.1 | 182.6 | 166 | 1.1
60.320 | Пневмоиспытания корпуса | Участок опрессовки |  | котел | 3 | 11 | 1 | 3.6667 | 1 | 3.6667 | 553.6667 | 151 | 3.6667
60.330 | Гидроиспытания корпуса. Снять фланцы после опресовки | Участок опрессовки |  | котел | 2 | 11 | 1 | 5.5 | 1 | 5.5 | 830.5 | 151 | 5.5
60.340 | Сборка-сварка среднего ребра с корпусом котла | Участок сборки+полуавтомат |  | ребро | 10 | 11 | 2 | 2.2 | 1 | 2.2 | 440 | 200 | 1.1
60.350 | Сборка-сварка листа в нижней части котла | Участок сборки+полуавтомат |  | котел | 8.2 | 11 | 2 | 2.6829 | 1 | 2.6829 | 536.5854 | 200 | 1.3415
60.360 | Срезать временные рымы. Зачистка | Газовый резак+УШМ |  | рым | 44 | 11 | 1 | 0.25 | 4 | 1 | 200 | 200 | 1
| 70. Установка дымогарника, бандажей. Обшивка, упаковка и окраска котла | [9 empty] | 15446.0963
70.10 | Установка дымогарника на котел. Приварить болты, снять дымогарник | Участок сборки |  | узел = дымогарник+корпус | 8 | 11 | 2 | 2.75 | 1 | 2.75 | 550 | 200 | 1.375
70.14 | Установка набивки АС в дымогарник. Установка дымогарника на котел. | Участок сборки |  | узел = дымогарник+корпус | 11 | 11 | 2 | 2 | 1 | 2 | 400 | 200 | 1
70.70 | Изготовление и установка бандажей. Подготовка к обшивке | Участок сборки+полуавтомат |  | котел | 1.6 | 11 | 2 | 13.75 | 1 | 13.75 | 2750 | 200 | 6.875
70.80 | Грунтовка котла под обшивку | Участок окраски |  | котел | 9.3 | 11 | 1 | 1.1828 | 1 | 1.1828 | 196.3441 | 166 | 1.1828
70.40 | Измерение площадки обслуживания | Участок сборки |  | котел | 11 | 11 | 1 | 1 | 1 | 1 | 166 | 166 | 1
70.45 | Гибка бортов площадки обслуживания | Монтажная плита+УШМ |  | гиб | 14 | 11 | 2 | 1.5714 | 2 | 3.1429 | 521.7143 | 166 | 1.5714
70.90 | Теплоизоляция и обшивка котла | Участок сборки |  | котел | 1.2 | 11 | 2 | 18.3333 | 1 | 18.3333 | 3043.3333 | 166 | 9.1667
70.92 | Грунтовка внутренней части площадки обслуживания | Участок окраски |  | котел | 61 | 10 | 1 | 0.16393 | 2.03 | 0.33279 | 60.9 | 183 | 0.33279
70.60 | Установка площадки обслуживания | Участок сборки |  | котел | 5 | 11 | 2 | 4.4 | 1 | 4.4 | 880 | 200 | 2.2
70.100 | Изготовление турбуляторов | Токарный станок |  | турбулятор | 90.411 | 11 | 1 | 0.12167 | 85 | 10.3417 | 1561.5917 | 151 | 10.3417
70.110 | Установка турбулятора в котел | Участок сборки |  | турбулятор | 660 | 11 | 1 | 0.016667 | 85 | 1.4167 | 283.3333 | 200 | 1.4167
70.120 | Подготовка дымогарника к покраске | Участок окраски |  | дверь | 3.2 | 11 | 1 | 3.4375 | 1 | 3.4375 | 629.0625 | 183 | 3.4375
70.130 | Подготовка передней части котла к окраске. Шпаклевание, ошкуривание. Грунтовка | Участок окраски |  | котел | 5.2 | 11 | 1 | 2.1154 | 1 | 2.1154 | 387.1154 | 183 | 2.1154
70.140 | Установка двери на котел. Установка набивки АС. | Участок сборки |  | узел = дымогарник+корпус | 7.2 | 11 | 2 | 3.0556 | 1 | 3.0556 | 611.1111 | 200 | 1.5278
70.150 | Закрыть обшитый котел укрывным материалом | Участок окраски |  | котел | 13.5 | 11 | 2 | 1.6296 | 1 | 1.6296 | 298.2222 | 183 | 0.81481
70.160 | Подготовка к окраске, окраска котла с дверью. Покрытие лаком | Участок окраски |  | котел | 1.1 | 11 | 1 | 10 | 1 | 10 | 1660 | 166 | 10
70.170 | Установка таблички, наклеек и т.д. Упаковка котла | Участок сборки |  | котел | 1.9 | 11 | 2 | 11.5789 | 1 | 11.5789 | 1447.3684 | 125 | 5.7895
| ИТОГО сварочно-сборочный участок | [8 empty] | 360.3749 | 68926.5462 |  | 260.6331
[10 empty] | чел./час на 1 котел. |  |  | часов
| Подготовил: Инженер-технолог Сакс В.И. | [7 empty] | Трудоёмкость на 1 тн | 119.7259 | час. на 1 тн.
Согласовал: Руководитель ПЭО Горбонос Д.Н.
№ изм. | Что изменено | Старое значение | Новое значение | Подпись | Дата
1 | Добавлена операция 30.28. Вальцовка пластины розлива |  |  |  | 2019-02-14
2 | Добавлена операция 70.92. Грунтовка внутренней части площадки обслуживания |  |  |  | 2019-02-14
3 | Добавлена операция 20.30. Сварка продольных швов обечаек топочной камеры на колонне газ |  |  |  | 2019-04-10
4 | Изменено название операция 20.30 | Сварка продольных швов обечаек топочной камеры | Сварка продольных швов обечаек топочной камеры на колонне флюс |  | 2019-04-10